## Persluchtmotoren
Type nummer | Bestel nummer | Serie | Vermogen (Watt) | Draairichting | Motor grootte | Noninaal toerental Omw/Min | Nul-Last toerental Omw/Min | Nominaal koppel Nm | Start koppel (Nm) | Blokkeerkoppel (Nm) | Max toelaatbare koppel (Nm) | Max. toelaatbare radiaal kracht (N) | Max toelaatbare axiaal kracht (N) | Luchtverbruik M³/min | Gewicht (kg) | Benodigde slang diameter inw. (mm) | Vertraging | ATEX | Houdrem | Koppel Houdrem (Nm) | Uitvoering uitgaande as | Montage uitvoering | Gemaakt van
63X-001F01 | 208001A | BASIC LINE | 200 | Omstuurbaar | 1 | 5000 | 10000 | 0.38 | 0.57 |  |  | 145 | 0 | 0.3 | 1 | 10 |  | C | Nee |  | 9 mm Cilindrisch | As-zijde concenrisch | Gietijzer
63X-001F03 | 208003A | BASIC LINE | 400 | Omstuurbaar | 3 | 5000 | 10000 | 0.76 | 1.1 |  |  | 145 | 0 | 0.6 | 1.4 | 12 |  | C | Nee |  | 9 mm Cilindrisch | As-zijde concenrisch | Gietijzer
63X-001F05 | 208005A | BASIC LINE | 600 | Omstuurbaar | 5 | 5000 | 10000 | 1.1 | 1.7 |  |  | 145 | 0 | 0.9 | 1.6 | 13 |  | C | Nee |  | 9 mm Cilindrisch | As-zijde concenrisch | Gietijzer
63X-001F07 | 208007A | BASIC LINE | 900 | Omstuurbaar | 7 | 5250 | 10500 | 1.6 | 2.4 |  |  | 145 | 0 | 2.2 | 3.1 | 16 |  | C | Nee |  | 10 mm Cilindrich | As-zijde concenrisch | Gietijzer
63X-001F08 | 208008A | BASIC LINE | 1200 | Omstuurbaar | 8 | 5250 | 10500 | 2.2 | 3.3 |  |  | 145 | 0 | 2.6 | 3.8 | 16 |  | C | Nee |  | 10 mm Cilindrich | As-zijde concenrisch | Gietijzer
63X-004F01 | 208001B | BASIC LINE | 200 | Omstuurbaar | 1 | 1150 | 2300 | 1.6 | 2.4 |  |  | 240 | 50 | 0.3 | 2.4 | 10 | Planetaire | C | Nee |  | 16 mm Cilindrich | As-zijde concenrisch | Gietijzer
63X-007F01 | 208001C | BASIC LINE | 200 | Omstuurbaar | 1 | 730 | 1460 | 2.6 | 3.9 |  |  | 240 | 50 | 0.3 | 2.4 | 10 | Planetaire | C | Nee |  | 16 mm Cilindrich | As-zijde concenrisch | Gietijzer
63X-018F01 | 208001D | BASIC LINE | 200 | Omstuurbaar | 1 | 270 | 540 | 7 | 10.5 |  |  | 360 | 70 | 0.3 | 2.8 | 10 | Planetaire | C | Nee |  | 16 mm Cilindrich | As-zijde concenrisch | Gietijzer
63X-029F01 | 208001E | BASIC LINE | 200 | Omstuurbaar | 1 | 170 | 340 | 11.2 | 16.8 |  |  | 360 | 70 | 0.3 | 2.8 | 10 | Planetaire | C | Nee |  | 16 mm Cilindrich | As-zijde concenrisch | Gietijzer
63X-046F01 | 208001F | BASIC LINE | 200 | Omstuurbaar | 1 | 105 | 210 | 18.2 | 27.3 |  |  | 360 | 70 | 0.3 | 2.8 | 10 | Planetaire | C | Nee |  | 16 mm Cilindrich | As-zijde concenrisch | Gietijzer
63X-078F01 | 208001G | BASIC LINE | 200 | Omstuurbaar | 1 | 60 | 120 | 31.8 | 47.7 |  |  | 520 | 120 | 0.3 | 3.2 | 10 | Planetaire | C | Nee |  | 16 mm Cilindrich | As-zijde concenrisch | Gietijzer
63X-124F01 | 208001H | BASIC LINE | 200 | Omstuurbaar | 1 | 40 | 80 | 47.8 | 71.7 |  |  | 520 | 120 | 0.3 | 3.2 | 10 | Planetaire | C | Nee |  | 16 mm Cilindrich | As-zijde concenrisch | Gietijzer
63X-308F01 | 208001I | BASIC LINE | 200 | Omstuurbaar | 1 | 16 | 32 | 80 | 80 |  |  | 520 | 120 | 0.3 | 3.2 | 10 | Planetaire | C | Nee |  | 16 mm Cilindrich | As-zijde concenrisch | Gietijzer
63X-004F03 | 208003B | BASIC LINE | 400 | Omstuurbaar | 3 | 1150 | 2300 | 3.2 | 4.8 |  |  | 240 | 50 | 0.6 | 2.8 | 12 | Planetaire | C | Nee |  | 16 mm Cilindrich | As-zijde concenrisch | Gietijzer
63X-007F03 | 208003C | BASIC LINE | 400 | Omstuurbaar | 3 | 730 | 1460 | 5.2 | 7.8 |  |  | 240 | 50 | 0.6 | 2.8 | 12 | Planetaire | C | Nee |  | 16 mm Cilindrich | As-zijde concenrisch | Gietijzer
63X-018F03 | 208003D | BASIC LINE | 400 | Omstuurbaar | 3 | 270 | 540 | 14 | 21 |  |  | 360 | 70 | 0.6 | 3.2 | 12 | Planetaire | C | Nee |  | 16 mm Cilindrich | As-zijde concenrisch | Gietijzer
63X-029F03 | 208003E | BASIC LINE | 400 | Omstuurbaar | 3 | 170 | 340 | 22.4 | 33.6 |  |  | 360 | 70 | 0.6 | 3.2 | 12 | Planetaire | C | Nee |  | 16 mm Cilindrich | As-zijde concenrisch | Gietijzer
63X-046F03 | 208003F | BASIC LINE | 400 | Omstuurbaar | 3 | 105 | 210 | 36.4 | 54.6 |  |  | 360 | 70 | 0.6 | 3.2 | 12 | Planetaire | C | Nee |  | 16 mm Cilindrich | As-zijde concenrisch | Gietijzer
63X-078F03 | 208003G | BASIC LINE | 400 | Omstuurbaar | 3 | 60 | 120 | 63.6 | 80 |  |  | 520 | 120 | 0.6 | 3.6 | 12 | Planetaire | C | Nee |  | 16 mm Cilindrich | As-zijde concenrisch | Gietijzer
63X-124F03 | 208003H | BASIC LINE | 400 | Omstuurbaar | 3 | 40 | 80 | 80 | 80 |  |  | 520 | 120 | 0.6 | 3.6 | 12 | Planetaire | C | Nee |  | 16 mm Cilindrich | As-zijde concenrisch | Gietijzer
63X-004F05 | 208005B | BASIC LINE | 600 | Omstuurbaar | 5 | 1150 | 2300 | 5 | 7.5 |  |  | 240 | 50 | 0.9 | 3 | 13 | Planetaire | C | Nee |  | 16 mm Cilindrich | As-zijde concenrisch | Gietijzer
63X-007F05 | 208005C | BASIC LINE | 600 | Omstuurbaar | 5 | 730 | 1460 | 7.8 | 11.7 |  |  | 240 | 50 | 0.9 | 3 | 13 | Planetaire | C | Nee |  | 16 mm Cilindrich | As-zijde concenrisch | Gietijzer
63X-018F05 | 208005D | BASIC LINE | 600 | Omstuurbaar | 5 | 270 | 540 | 21 | 31.5 |  |  | 360 | 70 | 0.9 | 3.4 | 13 | Planetaire | C | Nee |  | 16 mm Cilindrich | As-zijde concenrisch | Gietijzer
63X-029F05 | 208005E | BASIC LINE | 600 | Omstuurbaar | 5 | 170 | 340 | 33.6 | 50.4 |  |  | 360 | 70 | 0.9 | 3.4 | 13 | Planetaire | C | Nee |  | 16 mm Cilindrich | As-zijde concenrisch | Gietijzer
63X-046F05 | 208005F | BASIC LINE | 600 | Omstuurbaar | 5 | 105 | 210 | 54.5 | 80 |  |  | 360 | 70 | 0.9 | 3.4 | 13 | Planetaire | C | Nee |  | 16 mm Cilindrich | As-zijde concenrisch | Gietijzer
63X-078F05 | 208005G | BASIC LINE | 600 | Omstuurbaar | 5 | 60 | 120 | 80 | 80 |  |  | 520 | 120 | 0.9 | 3.8 | 13 | Planetaire | C | Nee |  | 16 mm Cilindrich | As-zijde concenrisch | Gietijzer
63X-004F07 | 208007B | BASIC LINE | 900 | Omstuurbaar | 7 | 1225 | 2450 | 7 | 10.5 |  |  | 400 | 80 | 2.2 | 4.9 | 16 | Planetaire | C | Nee |  | 19 mm Cilindrich | As-zijde concenrisch | Gietijzer
63X-007F07 | 208007C | BASIC LINE | 900 | Omstuurbaar | 7 | 780 | 1560 | 11 | 16.5 |  |  | 400 | 80 | 2.2 | 4.9 | 16 | Planetaire | C | Nee |  | 19 mm Cilindrich | As-zijde concenrisch | Gietijzer
63X-018F07 | 208007D | BASIC LINE | 900 | Omstuurbaar | 7 | 290 | 580 | 30 | 45 |  |  | 600 | 120 | 2.2 | 5.6 | 16 | Planetaire | C | Nee |  | 19 mm Cilindrich | As-zijde concenrisch | Gietijzer
63X-029F07 | 208007E | BASIC LINE | 900 | Omstuurbaar | 7 | 180 | 360 | 47 | 71 |  |  | 600 | 120 | 2.2 | 5.6 | 16 | Planetaire | C | Nee |  | 19 mm Cilindrich | As-zijde concenrisch | Gietijzer
63X-046F07 | 208007F | BASIC LINE | 900 | Omstuurbaar | 7 | 115 | 230 | 75 | 112 |  |  | 600 | 120 | 2.2 | 5.6 | 16 | Planetaire | C | Nee |  | 19 mm Cilindrich | As-zijde concenrisch | Gietijzer
63X-078F07 | 208007G | BASIC LINE | 900 | Omstuurbaar | 7 | 67 | 134 | 120 | 120 |  |  | 1000 | 200 | 2.2 | 6.3 | 16 | Planetaire | C | Nee |  | 19 mm Cilindrich | As-zijde concenrisch | Gietijzer
63X-124F07 | 208007H | BASIC LINE | 900 | Omstuurbaar | 7 | 45 | 90 | 120 | 120 |  |  | 1000 | 200 | 2.2 | 6.3 | 16 | Planetaire | C | Nee |  | 19 mm Cilindrich | As-zijde concenrisch | Gietijzer
63X-308F07 | 208007I | BASIC LINE | 900 | Omstuurbaar | 7 | 20 | 40 | 120 | 120 |  |  | 1000 | 200 | 2.2 | 6.3 | 16 | Planetaire | C | Nee |  | 19 mm Cilindrich | As-zijde concenrisch | Gietijzer
63X-004F08 | 208008B | BASIC LINE | 1200 | Omstuurbaar | 8 | 1225 | 2450 | 9.4 | 14 |  |  | 400 | 80 | 2.6 | 5.6 | 16 | Planetaire | C | Nee |  | 19 mm Cilindrich | As-zijde concenrisch | Gietijzer
63X-007F08 | 208008C | BASIC LINE | 1200 | Omstuurbaar | 8 | 780 | 1560 | 14.7 | 22 |  |  | 400 | 80 | 2.6 | 5.6 | 16 | Planetaire | C | Nee |  | 19 mm Cilindrich | As-zijde concenrisch | Gietijzer
63X-018F08 | 208008D | BASIC LINE | 1200 | Omstuurbaar | 8 | 290 | 580 | 40 | 60 |  |  | 600 | 120 | 2.6 | 6.3 | 16 | Planetaire | C | Nee |  | 19 mm Cilindrich | As-zijde concenrisch | Gietijzer
63X-029F08 | 208008E | BASIC LINE | 1200 | Omstuurbaar | 8 | 180 | 360 | 63 | 94 |  |  | 600 | 120 | 2.6 | 6.3 | 16 | Planetaire | C | Nee |  | 19 mm Cilindrich | As-zijde concenrisch | Gietijzer
63X-046F08 | 208008F | BASIC LINE | 1200 | Omstuurbaar | 8 | 115 | 230 | 100 | 120 |  |  | 600 | 120 | 2.6 | 6.3 | 16 | Planetaire | C | Nee |  | 19 mm Cilindrich | As-zijde concenrisch | Gietijzer
67X-010 | 306700B | ADVANCED LINE | 20 | Omstuurbaar | 0 | 3000 | 6000 | 0.06 | 0.09 | 0.12 |  |  |  | 0.1 | 0.16 | 3 | Planetaire |  | Nee |  | 4 mm Cilindrisch | As-zijde concenrisch | RVS
67X-020 | 306700C | ADVANCED LINE | 20 | Omstuurbaar | 0 | 2500 | 5000 | 0.08 | 0.12 | 0.15 |  |  |  | 0.1 | 0.16 | 3 | Planetaire |  | Nee |  | 4 mm Cilindrisch |  | RVS
67X-030 | 306700D | ADVANCED LINE | 20 | Omstuurbaar | 0 | 650 | 1300 | 0.29 | 0.44 | 0.55 |  |  |  | 0.1 | 0.16 | 3 | Planetaire |  | Nee |  | 4 mm Cilindrisch |  | RVS
67X-040 | 306700E | ADVANCED LINE | 20 | Omstuurbaar | 0 | 475 | 950 | 0.4 | 0.6 | 0.75 |  |  |  | 0.1 | 0.16 | 3 | Planetaire |  | Nee |  | 4 mm Cilindrisch |  | RVS
67X-010R | 3067000B | ADVANCED LINE | 30 | Rechtsdraaiend | 0 | 3000 | 6000 | 0.1 | 0.12 | 0.18 |  |  |  | 0.1 | 0.13 | 3 | Planetaire |  | Nee |  | 4 mm Cilindrisch |  | RVS
67X-020R | 3067000C | ADVANCED LINE | 30 | Rechtsdraaiend | 0 | 2500 | 5000 | 0.11 | 0.17 | 0.22 |  |  |  | 0.1 | 0.13 | 3 | Planetaire |  | Nee |  | 4 mm Cilindrisch |  | RVS
67X-030R | 3067000D | ADVANCED LINE | 30 | Rechtsdraaiend | 0 | 650 | 1300 | 0.44 | 0.66 | 0.84 |  |  |  | 0.1 | 0.13 | 3 | Planetaire |  | Nee |  | 4 mm Cilindrisch |  | RVS
67X-040R | 3067000E | ADVANCED LINE | 30 | Rechtsdraaiend | 0 | 500 | 1000 | 0.57 | 0.86 | 1.09 |  |  |  | 0.1 | 0.13 | 3 | Planetaire |  | Nee |  | 4 mm Cilindrisch |  | RVS
67X-001 | 306710A | ADVANCED LINE | 80 | Omstuurbaar | 1 | 14500 | 29000 | 0.05 | 0.08 | 0.1 |  |  |  | 0.23 | 0.2 | 4 | Planetaire | A | Nee |  | 6 mm Cilindrisch |  | RVS
67X011 | 306710B | ADVANCED LINE | 80 | Omstuurbaar | 1 | 3500 | 7000 | 0.22 | 0.33 | 0.41 |  |  |  | 0.23 | 0.2 | 4 | Planetaire | C | Nee |  | 6 mm Cilindrisch |  | RVS
67X-021 | 306710C | ADVANCED LINE | 80 | Omstuurbaar | 1 | 950 | 1900 | 0.8 | 1.2 | 1.5 |  |  |  | 0.23 | 0.22 | 4 | Planetaire | C | Nee |  | 6 mm Cilindrisch |  | RVS
67X-031 | 306710D | ADVANCED LINE | 80 | Omstuurbaar | 1 | 650 | 1300 | 1.2 | 1.8 | * | 2 |  |  | 0.23 | 0.22 | 4 | Planetaire | A | Nee |  | 6 mm Cilindrisch |  | RVS
67X-061 | 306710H | ADVANCED LINE | 80 | Omstuurbaar | 1 | * | 490 | * | * | * | 2 |  |  | 0.23 | 0.29 | 4 | Planetaire | A | Nee |  | 6 mm Cilindrisch |  | RVS
67X-081 | 306710E | ADVANCED LINE | 80 | Omstuurbaar | 1 | * | 240 | * | * | * | 2 |  |  | 0.23 | 0.29 | 4 | Planetaire | A | Nee |  | 6 mm Cilindrisch |  | RVS
67X-331 | 306710G | ADVANCED LINE | 80 | Omstuurbaar | 1 | * | 60 | * | * | * | 2 |  |  | 0.23 | 0.31 | 4 | Planetaire | A | Nee |  | 6 mm Cilindrisch |  | RVS
67X-551 | 306710F | ADVANCED LINE | 80 | Omstuurbaar | 1 | * | 30 | * | * | * | 2 |  |  | 0.23 | 0.31 | 4 | Planetaire | A | Nee |  | 6 mm Cilindrisch |  | RVS
67X-581 | 306710I | ADVANCED LINE | 80 | Omstuurbaar | 1 | * | 8 | * | * | * | 2 |  |  | 0.23 | 0.33 | 4 | Planetaire | A | Nee |  | 6 mm Cilindrisch |  | RVS
67X-001R | 3067100A | ADVANCED LINE | 100 | Rechtsdraaiend | 1 | 15500 | 31000 | 0.06 | 0.09 | 0.11 |  |  |  | 0.23 | 0.2 | 4 | Planetaire | A | Nee |  | 6 mm Cilindrisch |  | RVS
67X-011R | 3067100B | ADVANCED LINE | 100 | Rechtsdraaiend | 1 | 4300 | 8600 | 0.22 | 0.33 | 0.41 |  |  |  | 0.23 | 0.2 | 4 | Planetaire | C | Nee |  | 6 mm Cilindrisch |  | RVS
67X-021R | 3067100C | ADVANCED LINE | 100 | Rechtsdraaiend | 1 | 1200 | 2400 | 0.8 | 1.2 | 1.5 |  |  |  | 0.23 | 0.22 | 4 | Planetaire | C | Nee |  | 6 mm Cilindrisch |  | RVS
67X-002 | 306720A | ADVANCED LINE | 120 | Omstuurbaar | 2 | 11000 | 22000 | 0.1 | 0.15 | 0.19 |  |  |  | 0.3 | 0.35 | 6 | Planetaire | A | Nee |  | 8 mm Cilindrich |  | RVS
67X-012 | 306720H | ADVANCED LINE | 120 | Omstuurbaar | 2 | 2750 | 5500 | 0.4 | 0.6 | 0.76 |  |  |  | 0.3 | 0.35 | 6 | Planetaire | C | Nee |  | 8 mm Cilindrich |  | RVS
67X-022 | 306720B | ADVANCED LINE | 120 | Omstuurbaar | 2 | 1800 | 3600 | 0.6 | 0.9 | 1.14 |  |  |  | 0.3 | 0.35 | 6 | Planetaire | C | Nee |  | 8 mm Cilindrich |  | RVS
67X-032 | 306720C | ADVANCED LINE | 120 | Omstuurbaar | 2 | 700 | 1400 | 1.6 | 2.4 | 3 |  |  |  | 0.3 | 0.4 | 6 | Planetaire | C | Nee |  | 8 mm Cilindrich |  | RVS
67X-042 | 306720D | ADVANCED LINE | 120 | Omstuurbaar | 2 | 450 | 900 | 2.5 | 3.8 | 4.7 |  |  |  | 0.3 | 0.4 | 6 | Planetaire | A | Nee |  | 8 mm Cilindrich |  | RVS
67X-052 | 306720E | ADVANCED LINE | 120 | Omstuurbaar | 2 | 300 | 600 | 3.8 | * | * | 5 |  |  | 0.3 | 0.4 | 6 | Planetaire | A | Nee |  | 8 mm Cilindrich |  | RVS
67X-2521 | 306720F | ADVANCED LINE | 90 | Omstuurbaar | 2 | * | 100 | * | * | * | 5 |  |  | 0.3 | 0.45 | 6 | Planetaire | A | Nee |  | 8 mm Cilindrich |  | RVS
67X-002G | 3067207A | ADVANCED LINE | 120 | Omstuurbaar | 2 | 11000 | 22000 | 0.1 | 0.15 | 0.19 |  |  |  | 0.3 | 0.35 | 6 | Planetaire | A | Nee |  | Schroefdraad 5/16"-24 UNF |  | RVS
67X-012G | 3067207H | ADVANCED LINE | 120 | Omstuurbaar | 2 | 2750 | 5500 | 0.4 | 0.6 | 0.76 |  |  |  | 0.3 | 0.35 | 6 | Planetaire | C | Nee |  | Schroefdraad 5/16"-24 UNF |  | RVS
67X-022G | 3067207B | ADVANCED LINE | 120 | Omstuurbaar | 2 | 1800 | 3600 | 0.6 | 0.9 | 1.14 |  |  |  | 0.3 | 0.35 | 6 | Planetaire | C | Nee |  | Schroefdraad 5/16"-24 UNF |  | RVS
67X-032G | 3067207C | ADVANCED LINE | 120 | Omstuurbaar | 2 | 700 | 1400 | 1.6 | 2.4 | 3 |  |  |  | 0.3 | 0.4 | 6 | Planetaire | C | Nee |  | Schroefdraad 5/16"-24 UNF |  | RVS
67X-042G | 3067207D | ADVANCED LINE | 120 | Omstuurbaar | 2 | 450 | 900 | 2.5 | 3.8 | 4.7 |  |  |  | 0.3 | 0.4 | 6 | Planetaire | A | Nee |  | Schroefdraad 5/16"-24 UNF |  | RVS
67X-052G | 3067207E | ADVANCED LINE | 120 | Omstuurbaar | 2 | 300 | 600 | 3.8 | * | * | 5 |  |  | 0.3 | 0.4 | 6 | Planetaire | A | Nee |  | Schroefdraad 5/16"-24 UNF |  | RVS
67X-2521G | 3067207F | ADVANCED LINE | 90 | Omstuurbaar | 2 | * | 100 | * | * | * | 5 |  |  | 0.3 | 0.45 | 6 | Planetaire | A | Nee |  | Schroefdraad 5/16"-24 UNF |  | RVS
67X-002R | 3067200A | ADVANCED LINE | 170 | Rechtsdraaiend | 2 | 12250 | 24500 | 0.13 | 0.2 | 0.25 |  |  |  | 0.3 | 0.35 | 6 | Planetaire | A | Nee |  | 8 mm Cilindrich | As-zijde concenrisch | RVS
67X-012R | 3067200H | ADVANCED LINE | 170 | Rechtsdraaiend | 2 | 3075 | 6150 | 0.5 | 0.8 | 1 |  |  |  | 0.3 | 0.35 | 6 | Planetaire | D | Nee |  | 8 mm Cilindrich |  | RVS
67X-022R | 3067200B | ADVANCED LINE | 170 | Rechtsdraaiend | 2 | 2050 | 4100 | 0.8 | 1.2 | 1.5 |  |  |  | 0.3 | 0.35 | 6 | Planetaire | C | Nee |  | 8 mm Cilindrich |  | RVS
67X-032R | 3067200C | ADVANCED LINE | 170 | Rechtsdraaiend | 2 | 750 | 1500 | 2.1 | 3.2 | 4.1 |  |  |  | 0.3 | 0.4 | 6 | Planetaire | C | Nee |  | 8 mm Cilindrich |  | RVS
67X-042R | 3067200D | ADVANCED LINE | 170 | Rechtsdraaiend | 2 | 500 | 1000 | 3.2 | 4.8 |  | 5 |  |  | 0.3 | 0.4 | 6 | Planetaire | C | Nee |  | 8 mm Cilindrich |  | RVS
67X-052R | 3067200E | ADVANCED LINE | 170 | Rechtsdraaiend | 2 | 340 | 680 | 4.8 | * | * | 5 |  |  | 0.3 | 0.4 | 6 | Planetaire | A | Nee |  | 8 mm Cilindrich |  | RVS
67X-0025 | 306725B | ADVANCED LINE | 200 | Omstuurbaar | 2.5 | 8000 | 16000 | 0.24 | 0.35 | 0.45 |  |  |  | 0.37 | 0.7 | 10 | Planetaire | A | Nee |  | 10 mm Cilindrich |  | RVS
67X-0125 | 306725C | ADVANCED LINE | 200 | Omstuurbaar | 2.5 | 2300 | 4600 | 0.8 | 1.2 | 1.5 |  |  |  | 0.37 | 0.75 | 10 | Planetaire | C | Nee |  | 10 mm Cilindrich |  | RVS
67X-0225 | 306725D | ADVANCED LINE | 200 | Omstuurbaar | 2.5 | 1200 | 2400 | 1.6 | 2.4 | 3 |  |  |  | 0.37 | 0.75 | 10 | Planetaire | C | Nee |  | 10 mm Cilindrich |  | RVS
67X-0725 | 306725F | ADVANCED LINE | 200 | Omstuurbaar | 2.5 | 700 | 1400 | 2.7 | 4.1 | 5.1 |  |  |  | 0.37 | 0.85 | 10 | Planetaire | C | Nee |  | 10 mm Cilindrich |  | RVS
67X-0325 | 306725E | ADVANCED LINE | 200 | Omstuurbaar | 2.5 | 350 | 700 | 5.4 | 8.2 | 10.3 |  |  |  | 0.37 | 0.85 | 10 | Planetaire | A | Nee |  | 10 mm Cilindrich |  | RVS
67X-0425 | 306725A | ADVANCED LINE | 200 | Omstuurbaar | 2.5 | 180 | 360 | 10.6 | 15.9 | * | 20 |  |  | 0.37 | 0.85 | 10 | Planetaire | A | Nee |  | 10 mm Cilindrich |  | RVS
67X-04251 | 306725G | ADVANCED LINE | 100 | Omstuurbaar | 2.5 | 90 | 180 | 10.5 | 15 | * | 20 |  |  | 0.27 | 0.85 | 10 | Planetaire | A | Nee |  | 10 mm Cilindrich |  | RVS
67X-24251 | 306725H | ADVANCED LINE | 200 | Omstuurbaar | 2.5 | * | 50 | * | * | * | 20 |  |  | 0.37 | 0.95 | 10 | Planetaire | A | Nee |  | 10 mm Cilindrich |  | RVS
67X-0025G | 3067257B | ADVANCED LINE | 200 | Omstuurbaar | 2.5 | 8000 | 16000 | 0.24 | 0.35 | 0.45 |  |  |  | 0.37 | 0.7 | 10 | Planetaire | A | Nee |  | Schroefdraad 3/8"-24 UNF |  | RVS
67X-0125G | 3067257C | ADVANCED LINE | 200 | Omstuurbaar | 2.5 | 2300 | 4600 | 0.8 | 1.2 | 1.5 |  |  |  | 0.37 | 0.75 | 10 | Planetaire | C | Nee |  | Schroefdraad 3/8"-24 UNF |  | RVS
67X-0225G | 3067257D | ADVANCED LINE | 200 | Omstuurbaar | 2.5 | 1200 | 2400 | 1.6 | 2.4 | 3 |  |  |  | 0.37 | 0.75 | 10 | Planetaire | C | Nee |  | Schroefdraad 3/8"-24 UNF |  | RVS
67X-0725G | 3067257F | ADVANCED LINE | 200 | Omstuurbaar | 2.5 | 700 | 1400 | 2.7 | 4.1 | 5.1 |  |  |  | 0.37 | 0.85 | 10 | Planetaire | C | Nee |  | Schroefdraad 3/8"-24 UNF |  | RVS
67X-0325G | 3067257E | ADVANCED LINE | 200 | Omstuurbaar | 2.5 | 350 | 700 | 5.4 | 8.2 | 10.3 |  |  |  | 0.37 | 0.85 | 10 | Planetaire | A | Nee |  | Schroefdraad 3/8"-24 UNF |  | RVS
67X-0425G | 3067257A | ADVANCED LINE | 200 | Omstuurbaar | 2.5 | 180 | 360 | 10.6 | 15.9 | * | 20 |  |  | 0.37 | 0.85 | 10 | Planetaire | A | Nee |  | Schroefdraad 3/8"-24 UNF |  | RVS
67X-04251G | 3067257G | ADVANCED LINE | 100 | Omstuurbaar | 2.5 | 90 | 180 | 10.5 | 15 | * | 20 |  |  | 0.27 | 0.85 | 10 | Planetaire | A | Nee |  | Schroefdraad 3/8"-24 UNF |  | RVS
67X-24251G | 3067257H | ADVANCED LINE | 200 | Omstuurbaar | 2.5 | * | 50 | * | * | * | 20 |  |  | 0.37 | 0.95 | 10 | Planetaire | A | Nee |  | Schroefdraad 3/8"-24 UNF |  | RVS
67X-0025R | 3067250B | ADVANCED LINE | 280 | Rechtsdraaiend | 2.5 | 9000 | 18000 | 0.3 | 0.45 | 0.55 |  |  |  | 0.4 | 0.7 | 10 | Planetaire | A | Nee |  | 10 mm Cilindrich |  | RVS
67X-0125R | 3067250C | ADVANCED LINE | 280 | Rechtsdraaiend | 2.5 | 2600 | 5200 | 1.03 | 1.5 | 1.95 |  |  |  | 0.4 | 0.75 | 10 | Planetaire | C | Nee |  | 10 mm Cilindrich |  | RVS
67X-0225R | 3067250D | ADVANCED LINE | 280 | Rechtsdraaiend | 2.5 | 1350 | 2700 | 1.98 | 2.9 | 3.7 |  |  |  | 0.4 | 0.75 | 10 | Planetaire | C | Nee |  | 10 mm Cilindrich |  | RVS
67X-0725R | 3067250F | ADVANCED LINE | 280 | Rechtsdraaiend | 2.5 | 750 | 1500 | 3.55 | 5.3 | 6.7 |  |  |  | 0.4 | 0.85 | 10 | Planetaire | C | Nee |  | 10 mm Cilindrich |  | RVS
67X-0325R | 3067250E | ADVANCED LINE | 280 | Rechtsdraaiend | 2.5 | 395 | 790 | 6.7 | 10.1 | 12.8 |  |  |  | 0.4 | 0.85 | 10 | Planetaire | A | Nee |  | 10 mm Cilindrich |  | RVS
67X-0425R | 3067250A | ADVANCED LINE | 280 | Rechtsdraaiend | 2.5 | 200 | 400 | 13.37 | 20 | * | 20 |  |  | 0.4 | 0.85 | 10 | Planetaire | A | Nee |  | 10 mm Cilindrich |  | RVS
67X-003 | 306730A | ADVANCED LINE | 300 | Omstuurbaar | 3 | 7250 | 14500 | 0.4 | 0.6 | 0.76 |  |  |  | 0.47 | 1 | 10 | Planetaire | A | Nee |  | 12 mm Cilindrich |  | RVS
67X-013 | 306730B | ADVANCED LINE | 300 | Omstuurbaar | 3 | 2300 | 4600 | 1.2 | 1.9 | 2.2 |  |  |  | 0.47 | 1.05 | 10 | Planetaire | D | Nee |  | 12 mm Cilindrich |  | RVS
67X-023 | 306730C | ADVANCED LINE | 300 | Omstuurbaar | 3 | 1200 | 2400 | 2.4 | 3.6 | 4.5 |  |  |  | 0.47 | 1.05 | 10 | Planetaire | C | Nee |  | 12 mm Cilindrich |  | RVS
67X-073 | 306730D | ADVANCED LINE | 300 | Omstuurbaar | 3 | 615 | 1230 | 4.65 | 6.95 | 8.8 |  |  |  | 0.47 | 1.1 | 10 | Planetaire | C | Nee |  | 12 mm Cilindrich |  | RVS
67X-083 | 306730E | ADVANCED LINE | 300 | Omstuurbaar | 3 | 350 | 700 | 8.15 | 12.25 | 15.5 |  |  |  | 0.47 | 1.15 | 10 | Planetaire | A | Nee |  | 14 mm Cilindrich |  | RVS
67X-093 | 306730F | ADVANCED LINE | 300 | Omstuurbaar | 3 | 180 | 360 | 15.9 | 23.8 | 30.2 |  |  |  | 0.47 | 1.15 | 10 | Planetaire | A | Nee |  | 14 mm Cilindrich |  | RVS
67X-0931 | 306730G | ADVANCED LINE | 130 | Omstuurbaar | 3 | 90 | 180 | 13.8 | 21 | 26.2 |  |  |  | 0.28 | 1.15 | 10 | Planetaire | A | Nee |  | 14 mm Cilindrich |  | RVS
67X-1931 | 306730K | ADVANCED LINE | 300 | Omstuurbaar | 3 | * | 100 | * | * | * | 36 |  |  | 0.47 | 1.25 | 10 | Planetaire | A | Nee |  | 14 mm Cilindrich |  | RVS
67X-2931 | 306730H | ADVANCED LINE | 300 | Omstuurbaar | 3 | * |  | * | * | * | 36 |  |  | 0.47 | 1.25 | 10 | Planetaire | A | Nee |  | 14 mm Cilindrich |  | RVS
67X-003G | 3067307A | ADVANCED LINE | 300 | Omstuurbaar | 3 | 7250 | 14500 | 0.4 | 0.6 | 0.76 |  |  |  | 0.47 | 1 | 10 | Planetaire | A | Nee |  | Schroefdraad 3/8"-24 UNF |  | RVS
67X-013G | 3067307B | ADVANCED LINE | 300 | Omstuurbaar | 3 | 2300 | 4600 | 1.2 | 1.9 | 2.2 |  |  |  | 0.47 | 1.05 | 10 | Planetaire | D | Nee |  | Schroefdraad 3/8"-24 UNF | As-zijde concenrisch | RVS
67X-023G | 3067307C | ADVANCED LINE | 300 | Omstuurbaar | 3 | 1200 | 2400 | 2.4 | 3.6 | 4.5 |  |  |  | 0.47 | 1.05 | 10 | Planetaire | C | Nee |  | Schroefdraad 3/8"-24 UNF |  | RVS
67X-073G | 3067307D | ADVANCED LINE | 300 | Omstuurbaar | 3 | 615 | 1230 | 4.65 | 6.95 | 8.8 |  |  |  | 0.47 | 1.1 | 10 | Planetaire | C | Nee |  | Schroefdraad 3/8"-24 UNF |  | RVS
67X-083G | 3067307E | ADVANCED LINE | 300 | Omstuurbaar | 3 | 350 | 700 | 8.15 | 12.25 | 15.5 |  |  |  | 0.47 | 1.15 | 10 | Planetaire | A | Nee |  | Schroefdraad 3/8"-24 UNF |  | RVS
67X-093G | 3067307F | ADVANCED LINE | 300 | Omstuurbaar | 3 | 180 | 360 | 15.9 | 23.8 | 30.2 |  |  |  | 0.47 | 1.15 | 10 | Planetaire | A | Nee |  | Schroefdraad 3/8"-24 UNF
67X-0931G | 3067307G | ADVANCED LINE | 130 | Omstuurbaar | 3 | 90 | 180 | 13.8 | 21 | 26.2 |  |  |  | 0.28 | 1.15 | 10 | Planetaire | A | Nee |  | Schroefdraad 3/8"-24 UNF
67X-1931G | 3067307K | ADVANCED LINE | 300 | Omstuurbaar | 3 | * | 100 | * | * | * | 36 |  |  | 0.47 | 1.25 | 10 | Planetaire | A | Nee |  | Schroefdraad 3/8"-24 UNF
67X-2931G | 3067307H | ADVANCED LINE | 300 | Omstuurbaar | 3 | * |  | * | * | * | 36 |  |  | 0.47 | 1.25 | 10 | Planetaire | A | Nee |  | Schroefdraad 3/8"-24 UNF
67X-003R | 3067300A | ADVANCED LINE | 400 | Rechtsdraaiend | 3 | 8800 | 17600 | 0.43 | 0.65 | 0.82 |  |  |  | 0.5 | 1 | 10 | Planetaire | A | Nee |  | 12 mm Cilindrich
67X-013R | 3067300B | ADVANCED LINE | 400 | Rechtsdraaiend | 3 | 2550 | 5100 | 1.5 | 2.2 | 2.8 |  |  |  | 0.5 | 1.05 | 10 | Planetaire | D | Nee |  | 12 mm Cilindrich
67X-023R | 3067300C | ADVANCED LINE | 400 | Rechtsdraaiend | 3 | 1300 | 2600 | 2.9 | 4.4 | 5.5 |  |  |  | 0.5 | 1.05 | 10 | Planetaire | C | Nee |  | 12 mm Cilindrich
67X-073R | 3067300D | ADVANCED LINE | 400 | Rechtsdraaiend | 3 | 745 | 1490 | 5.1 | 7.65 | 9.7 |  |  |  | 0.5 | 1.1 | 10 | Planetaire | C | Nee |  | 12 mm Cilindrich
67X-083R | 3067300E | ADVANCED LINE | 400 | Rechtsdraaiend | 3 | 425 | 850 | 9 | 13.4 | 17 |  |  |  | 0.5 | 1.15 | 10 | Planetaire | A | Nee |  | 14 mm Cilindrich
67X-093R | 3067300F | ADVANCED LINE | 400 | Rechtsdraaiend | 3 | 220 | 440 | 17.4 | 26 | 33 |  |  |  | 0.5 | 1.15 | 10 | Planetaire | A | Nee |  | 14 mm Cilindrich
67X-003GR | 30673014A | ADVANCED LINE | 400 | Rechtsdraaiend | 3 | 8800 | 17600 | 0.43 | 0.65 | 0.82 |  |  |  | 0.5 | 1 | 10 | Planetaire | A | Nee |  | Schroefdraad 3/8"-24 UNF
67X-013GR | 30673014B | ADVANCED LINE | 400 | Rechtsdraaiend | 3 | 2550 | 5100 | 1.5 | 2.2 | 2.8 |  |  |  | 0.5 | 1.05 | 10 | Planetaire | D | Nee |  | Schroefdraad 3/8"-24 UNF
67X-023GR | 30673014C | ADVANCED LINE | 400 | Rechtsdraaiend | 3 | 1300 | 2600 | 2.9 | 4.4 | 5.5 |  |  |  | 0.5 | 1.05 | 10 | Planetaire | C | Nee |  | Schroefdraad 3/8"-24 UNF
67X-073GR | 30673014D | ADVANCED LINE | 400 | Rechtsdraaiend | 3 | 745 | 1490 | 5.1 | 7.65 | 9.7 |  |  |  | 0.5 | 1.1 | 10 | Planetaire | C | Nee |  | Schroefdraad 3/8"-24 UNF
67X-083GR | 306730140E | ADVANCED LINE | 400 | Rechtsdraaiend | 3 | 425 | 850 | 9 | 13.4 | 17 |  |  |  | 0.5 | 1.15 | 10 | Planetaire | A | Nee |  | Schroefdraad 3/8"-24 UNF
67X-093GR | 30673014F | ADVANCED LINE | 400 | Rechtsdraaiend | 3 | 220 | 440 | 17.4 | 26 | 33 |  |  |  | 0.5 | 1.15 | 10 | Planetaire | A | Nee |  | Schroefdraad 3/8"-24 UNF
67X-613 | 306730I | ADVANCED LINE | 300 | Omstuurbaar | 3 | 85 | 170 | 33.7 | 50.5 | 64 |  |  |  | 0.47 | 2.7 | 10 | Planetaire | A | Nee |  | 24 mm Cilindrich
67X-623 | 306730L | ADVANCED LINE | 300 | Omstuurbaar | 3 | 45 | 90 | 63.6 | 95.4 | 120.9 |  |  |  | 0.47 | 2.6 | 10 | Planetaire | A | Nee |  | 24 mm Cilindrich
67X-673 | 306730M | ADVANCED LINE | 300 | Omstuurbaar | 3 | 25 | 50 | 114.5 | 171.5 | 217 |  |  |  | 0.47 | 2.9 | 10 | Planetaire | A | Nee |  | 24 mm Cilindrich
67X-413 | 306730N | ADVANCED LINE | 300 | Omstuurbaar | 3 | 13 | 26 | 220 | 330 | 418 |  |  |  | 0.47 | 3.5 | 10 | Planetaire | A | Nee |  | 24 mm Cilindrich
67X-423 | 306730O | ADVANCED LINE | 300 | Omstuurbaar | 3 | 7 | 14 | 410 | * | * | 600 |  |  | 0.47 | 3.5 | 10 | Planetaire | A | Nee |  | 24 mm Cilindrich
67X-613R | 3067300I | ADVANCED LINE | 400 | Rechtsdraaiend | 3 | 105 | 210 | 36.3 | 54.5 | 69 |  |  |  | 0.5 | 2.7 | 10 | Planetaire | A | Nee |  | 24 mm Cilindrich
67X-623R | 3067300L | ADVANCED LINE | 400 | Rechtsdraaiend | 3 | 55 | 110 | 69.4 | 104 | 132 |  |  |  | 0.5 | 2.6 | 10 | Planetaire | A | Nee |  | 24 mm Cilindrich
67X-673R | 3067300M | ADVANCED LINE | 400 | Rechtsdraaiend | 3 | 31 | 62 | 123.2 | 184.4 | 234 |  |  |  | 0.5 | 2.9 | 10 | Planetaire | A | Nee |  | 24 mm Cilindrich
67X-413R | 3067300N | ADVANCED LINE | 400 | Rechtsdraaiend | 3 | 15 | 30 | 254 | 382 | 483.8 |  |  |  | 0.5 | 3.5 | 10 | Planetaire | A | Nee |  | 24 mm Cilindrich
67X-423R | 3067300O | ADVANCED LINE | 400 | Rechtsdraaiend | 3 | 8 | 16 | 477 | * | * | 600 |  |  | 0.5 | 3.5 | 10 | Planetaire | A | Nee |  | 24 mm Cilindrich
67X-613B | 1030291P | ADVANCED LINE | 300 | Omstuurbaar | 3 | 85 | 170 | 33.7 | 50.5 | 64 |  |  |  | 0.47 | 3.1 | 10 | Planetaire | A | Ja | 82 | 24 mm Cilindrich
67X-623B | 1030291R | ADVANCED LINE | 300 | Omstuurbaar | 3 | 45 | 90 | 63.6 | 95.4 | 120.9 |  |  |  | 0.47 | 3 | 10 | Planetaire | A | Ja | 160 | 24 mm Cilindrich
67X-673B | 1030291S | ADVANCED LINE | 300 | Omstuurbaar | 3 | 25 | 50 | 114.5 | 171.5 | 217 |  |  |  | 0.47 | 3.3 | 10 | Planetaire | A | Ja | 282 | 24 mm Cilindrich
67X-413B | 1030291N | ADVANCED LINE | 300 | Omstuurbaar | 3 | 13 | 26 | 220 | 330 | 418 |  |  |  | 0.47 | 3.9 | 10 | Planetaire | A | Ja | 554 | 24 mm Cilindrich
67X-423B | 1030291O | ADVANCED LINE | 300 | Omstuurbaar | 3 | 7 | 14 | 410 |  |  | 600 |  |  | 0.47 | 3.9 | 10 | Planetaire | A | Ja |  | 24 mm Cilindrich
67-613B-1 | 103029P | ADVANCED LINE | 300 | Omstuurbaar | 3 | 85 | 170 | 33.7 | 50.5 | 64 |  |  |  | 0.47 | 3.1 | 10 | Planetaire | Nee | Ja | 82 | 24 mm Cilindrich
67-623B-1 | 103029R | ADVANCED LINE | 300 | Omstuurbaar | 3 | 45 | 90 | 63.6 | 95.4 | 120.9 |  |  |  | 0.47 | 3 | 10 | Planetaire | Nee | Ja | 160 | 24 mm Cilindrich
67-673B-1 | 103029S | ADVANCED LINE | 300 | Omstuurbaar | 3 | 25 | 50 | 114.5 | 171.5 | 217 |  |  |  | 0.47 | 3.3 | 10 | Planetaire | Nee | Ja | 282 | 24 mm Cilindrich
67-413B-1 | 103029N | ADVANCED LINE | 300 | Omstuurbaar | 3 | 13 | 26 | 220 | 330 | 418 |  |  |  | 0.47 | 3.9 | 10 | Planetaire | Nee | Ja | 554 | 24 mm Cilindrich
67-423B-1 | 103029O | ADVANCED LINE | 300 | Omstuurbaar | 3 | 7 | 14 | 410 |  |  | 600 |  |  | 0.47 | 3.9 | 10 | Planetaire | Nee | Ja |  | 24 mm Cilindrich
67X-0025B | 1073991B | ADVANCED LINE | 200 | Omstuurbaar | 2.5 | 8000 | 16000 | 0.24 | 0.34 | 0.45 |  |  |  | 0.37 | 1 | 10 | Planetaire | A | Ja | 1 | 10 mm Cilindrich
67X-0125B | 1073991C | ADVANCED LINE | 200 | Omstuurbaar | 2.5 | 2300 | 4600 | 0.8 | 1.2 | 1.5 |  |  |  | 0.37 | 1.05 | 10 | Planetaire | C | Ja | 3.4 | 10 mm Cilindrich
67X-0225B | 1073991D | ADVANCED LINE | 200 | Omstuurbaar | 2.5 | 1200 | 2400 | 1.6 | 2.4 | 3 |  |  |  | 0.37 | 1.05 | 10 | Planetaire | C | Ja | 6.7 | 10 mm Cilindrich
67X-0725B | 1073991F | ADVANCED LINE | 200 | Omstuurbaar | 2.5 | 700 | 1400 | 2.7 | 4.1 | 5.1 |  |  |  | 0.37 | 1.15 | 10 | Planetaire | C | Ja | 11.8 | 10 mm Cilindrich
67X-0325B | 1073991E | ADVANCED LINE | 200 | Omstuurbaar | 2.5 | 350 | 700 | 5.4 | 8.2 | 10.3 | 20 |  |  | 0.37 | 1.15 | 10 | Planetaire | A | Ja |  | 10 mm Cilindrich
67X-0425B | 1073991A | ADVANCED LINE | 200 | Omstuurbaar | 2.5 | 180 | 360 | 10.6 | 15.9 |  | 20 |  |  | 0.37 | 1.15 | 10 | Planetaire | A | Ja |  | 10 mm Cilindrich
67X-04251B | 1073991G | ADVANCED LINE | 100 | Omstuurbaar | 2.5 | 90 | 180 | 10.5 | 15 |  | 20 |  |  | 0.27 | 1.36 | 10 | Planetaire | A | Ja |  | 10 mm Cilindrich
67X-24251B | 1073991H | ADVANCED LINE | 200 | Omstuurbaar | 2.5 |  | 50 |  |  |  | 20 |  |  | 0.37 | 1.36 | 10 | Planetaire | A | Ja |  | 10 mm Cilindrich
67-0025B-1 | 107399B | ADVANCED LINE | 200 | Omstuurbaar | 2.5 | 8000 | 16000 | 0.24 | 0.34 | 0.45 |  |  |  | 0.37 | 1 | 10 | Planetaire | Nee | Ja | 1 | 10 mm Cilindrich
67-0125B-1 | 107399C | ADVANCED LINE | 200 | Omstuurbaar | 2.5 | 2300 | 4600 | 0.8 | 1.2 | 1.5 |  |  |  | 0.37 | 1.05 | 10 | Planetaire | Nee | Ja | 3.4 | 10 mm Cilindrich
67-0225B-1 | 107399D | ADVANCED LINE | 200 | Omstuurbaar | 2.5 | 1200 | 2400 | 1.6 | 2.4 | 3 |  |  |  | 0.37 | 1.05 | 10 | Planetaire | Nee | Ja | 6.7 | 10 mm Cilindrich
67-0725B-1 | 107399F | ADVANCED LINE | 200 | Omstuurbaar | 2.5 | 700 | 1400 | 2.7 | 4.1 | 5.1 |  |  |  | 0.37 | 1.15 | 10 | Planetaire | Nee | Ja | 11.8 | 10 mm Cilindrich
67-0325B-1 | 107399E | ADVANCED LINE | 200 | Omstuurbaar | 2.5 | 350 | 700 | 5.4 | 8.2 | 10.3 | 20 |  |  | 0.37 | 1.15 | 10 | Planetaire | Nee | Ja |  | 10 mm Cilindrich
67-0425B-1 | 107399A | ADVANCED LINE | 200 | Omstuurbaar | 2.5 | 180 | 360 | 10.6 | 15.9 |  | 20 |  |  | 0.37 | 1.15 | 10 | Planetaire | Nee | Ja |  | 10 mm Cilindrich
67-04251B-1 | 107399G | ADVANCED LINE | 100 | Omstuurbaar | 2.5 | 90 | 180 | 10.5 | 15 |  | 20 |  |  | 0.27 | 1.36 | 10 | Planetaire | Nee | Ja |  | 10 mm Cilindrich
67-24251B-1 | 107399H | ADVANCED LINE | 200 | Omstuurbaar | 2.5 |  | 50 |  |  |  | 20 |  |  | 0.37 | 1.36 | 10 | Planetaire | Nee | Ja |  | 10 mm Cilindrich
67X-003B | 1030291A | ADVANCED LINE | 300 | Omstuurbaar | 3 | 7250 | 14500 | 0.4 | 0.6 | 0.76 |  |  |  | 0.47 | 1.35 | 10 | Planetaire | A | Ja | 1 | 12 mm Cilindrich
67X-013B | 1030291B | ADVANCED LINE | 300 | Omstuurbaar | 3 | 2300 | 4600 | 1.2 | 1.9 | 2.2 |  |  |  | 0.47 | 1.4 | 10 | Planetaire | D | Ja | 3.4 | 12 mm Cilindrich
67X-023B | 1030291C | ADVANCED LINE | 300 | Omstuurbaar | 3 | 1200 | 2400 | 2.4 | 3.6 | 4.5 |  |  |  | 0.47 | 1.4 | 10 | Planetaire | C | Ja | 6.7 | 12 mm Cilindrich
67X-073B | 1030291D | ADVANCED LINE | 300 | Omstuurbaar | 3 | 615 | 1230 | 4.65 | 6.95 | 8.8 |  |  |  | 0.47 | 1.45 | 10 | Planetaire | C | Ja | 11.8 | 12 mm Cilindrich
67X-083B | 1030291E | ADVANCED LINE | 300 | Omstuurbaar | 3 | 350 | 700 | 8.15 | 12.25 | 15.2 |  |  |  | 0.47 | 1.5 | 10 | Planetaire | A | Ja | 20.3 | 14 mm Cilindrich
67X-093B | 1030291F | ADVANCED LINE | 300 | Omstuurbaar | 3 | 180 | 360 | 15.9 | 23.9 | 30.2 | 36 |  |  | 0.47 | 1.5 | 10 | Planetaire | A | Ja |  | 14 mm Cilindrich
67X-0931B | 1030291G | ADVANCED LINE | 130 | Omstuurbaar | 3 | 90 | 180 | 13.8 | 21 | 26.2 | 36 |  |  | 0.28 | 1.7 | 10 | Planetaire | A | Ja |  | 14 mm Cilindrich
67X-1931B | 1030291K | ADVANCED LINE | 300 | Omstuurbaar | 3 |  | 100 |  |  |  | 36 |  |  | 0.47 | 1.8 | 10 | Planetaire | A | Ja |  | 14 mm Cilindrich
67X-2931B | 1030291H | ADVANCED LINE | 300 | Omstuurbaar | 3 |  | 50 |  |  |  | 36 |  |  | 0.47 | 1.8 | 10 | Planetaire | A | Ja |  | 14 mm Cilindrich
67-003B-1 | 103029A | ADVANCED LINE | 300 | Omstuurbaar | 3 | 7250 | 14500 | 0.4 | 0.6 | 0.76 |  |  |  | 0.47 | 1.35 | 10 | Planetaire | Nee | Ja | 1 | 12 mm Cilindrich
67-013B-1 | 103029B | ADVANCED LINE | 300 | Omstuurbaar | 3 | 2300 | 4600 | 1.2 | 1.9 | 2.2 |  |  |  | 0.47 | 1.4 | 10 | Planetaire | Nee | Ja | 3.4 | 12 mm Cilindrich
67-023B-1 | 103029C | ADVANCED LINE | 300 | Omstuurbaar | 3 | 1200 | 2400 | 2.4 | 3.6 | 4.5 |  |  |  | 0.47 | 1.4 | 10 | Planetaire | Nee | Ja | 6.7 | 12 mm Cilindrich
67-073B-1 | 103029D | ADVANCED LINE | 300 | Omstuurbaar | 3 | 615 | 1230 | 4.65 | 6.95 | 8.8 |  |  |  | 0.47 | 1.45 | 10 | Planetaire | Nee | Ja | 11.8 | 12 mm Cilindrich
67-083B-1 | 103029E | ADVANCED LINE | 300 | Omstuurbaar | 3 | 350 | 700 | 8.15 | 12.25 | 15.2 |  |  |  | 0.47 | 1.5 | 10 | Planetaire | Nee | Ja | 20.3 | 14 mm Cilindrich
67-093B-1 | 103029F | ADVANCED LINE | 300 | Omstuurbaar | 3 | 180 | 360 | 15.9 | 23.9 | 30.2 | 36 |  |  | 0.47 | 1.5 | 10 | Planetaire | Nee | Ja |  | 14 mm Cilindrich
67-0931B-1 | 103029G | ADVANCED LINE | 130 | Omstuurbaar | 3 | 90 | 180 | 13.8 | 21 | 26.2 | 36 |  |  | 0.28 | 1.7 | 10 | Planetaire | Nee | Ja |  | 14 mm Cilindrich
67-1931B-1 | 103029K | ADVANCED LINE | 300 | Omstuurbaar | 3 |  | 100 |  |  |  | 36 |  |  | 0.47 | 1.8 | 10 | Planetaire | Nee | Ja |  | 14 mm Cilindrich
67-2931B-1 | 103029H | ADVANCED LINE | 300 | Omstuurbaar | 3 |  | 50 |  |  |  | 36 |  |  | 0.47 | 1.8 | 10 | Planetaire | Nee | Ja |  | 14 mm Cilindrich
67X-006 | 306760A | ADVANCED LINE | 600 | Omstuurbaar | 6 | 6750 | 13500 | 0.85 | 1.25 | 1.6 |  |  |  | 0.85 | 2.2 | 12 | Planetaire | A | Nee |  | 14 mm Cilindrich
67X-086 | 306760N | ADVANCED LINE | 600 | Omstuurbaar | 6 | 2750 | 5500 | 2 | 3.1 | 3.9 |  |  |  | 0.85 | 2.7 | 12 | Planetaire | A | Nee |  | 14 mm Cilindrich
67X-016 | 306760H | ADVANCED LINE | 600 | Omstuurbaar | 6 | 2000 | 4000 | 2.8 | 4.3 | 5.4 |  |  |  | 0.85 | 2.3 | 12 | Planetaire | D | Nee |  | 14 mm Cilindrich
67X-026 | 306760B | ADVANCED LINE | 600 | Omstuurbaar | 6 | 1500 | 3000 | 3.8 | 5.7 | 7.2 |  |  |  | 0.85 | 2.3 | 12 | Planetaire | C | Nee |  | 14 mm Cilindrich
67X-036 | 306760C | ADVANCED LINE | 600 | Omstuurbaar | 6 | 1000 | 2000 | 5.7 | 8.5 | 10.8 |  |  |  | 0.85 | 2.3 | 12 | Planetaire | C | Nee |  | 14 mm Cilindrich
67X-046 | 306760D | ADVANCED LINE | 600 | Omstuurbaar | 6 | 350 | 700 | 16.3 | 24.5 | 31.1 |  |  |  | 0.85 | 2.6 | 12 | Planetaire | A | Nee |  | 14 mm Cilindrich
67X-056 | 306760E | ADVANCED LINE | 600 | Omstuurbaar | 6 | 250 | 500 | 22.9 | 34.3 | 43.5 |  |  |  | 0.85 | 2.7 | 12 | Planetaire | A | Nee |  | 19 mm Cilindrich
67X-066 | 306760F | ADVANCED LINE | 600 | Omstuurbaar | 6 | 170 | 340 | 33.7 | 50.6 | 64 |  |  |  | 0.85 | 2.7 | 12 | Planetaire | A | Nee |  | 19 mm Cilindrich
67X-0661 | 306760G | ADVANCED LINE | 300 | Omstuurbaar | 6 | 90 | 180 | 31.8 | 47.7 | 60.4 |  |  |  | 0.55 | 2.7 | 12 | Planetaire | A | Nee |  | 19 mm Cilindrich
67X-016G | 1141327H | ADVANCED LINE | 600 | Omstuurbaar | 6 | 2000 | 4000 | 2.8 | 4.3 | 5.4 |  |  |  | 0.85 | 2.3 | 12 | Planetaire | D | Nee |  | Schroefdraad 3/8"-24 UNF
67X-026G | 1141327B | ADVANCED LINE | 600 | Omstuurbaar | 6 | 1500 | 3000 | 3.8 | 5.7 | 7.2 |  |  |  | 0.85 | 2.3 | 12 | Planetaire | C | Nee |  | Schroefdraad 3/8"-24 UNF
67X-036G | 1141327C | ADVANCED LINE | 600 | Omstuurbaar | 6 | 1000 | 2000 | 5.7 | 8.5 | 10.8 |  |  |  | 0.85 | 2.3 | 12 | Planetaire | C | Nee |  | Schroefdraad 3/8"-24 UNF
67X-046G | 1141327D | ADVANCED LINE | 600 | Omstuurbaar | 6 | 350 | 700 | 16.3 | 24.5 | 31.1 |  |  |  | 0.85 | 2.6 | 12 | Planetaire | A | Nee |  | Schroefdraad 3/8"-24 UNF
67-016B16 | 114132H | ADVANCED LINE | 600 | Omstuurbaar | 6 | 2000 | 4000 | 2.8 | 4.3 | 5.4 |  |  |  | 0.85 | 2.3 | 12 | Planetaire | Nee | Nee |  | B16 DIN 238 Opname
67-026B16 | 114132B | ADVANCED LINE | 600 | Omstuurbaar | 6 | 1500 | 3000 | 3.8 | 5.7 | 7.2 |  |  |  | 0.85 | 2.3 | 12 | Planetaire | Nee | Nee |  | B16 DIN 238 Opname
67-036B16 | 114132C | ADVANCED LINE | 600 | Omstuurbaar | 6 | 1000 | 2000 | 5.7 | 8.5 | 10.8 |  |  |  | 0.85 | 2.3 | 12 | Planetaire | Nee | Nee |  | B16 DIN 238 Opname
67-046B16 | 114132D | ADVANCED LINE | 600 | Omstuurbaar | 6 | 350 | 700 | 16.3 | 24.5 | 31.1 |  |  |  | 0.85 | 2.6 | 12 | Planetaire | Nee | Nee |  | B16 DIN 238 Opname
67-056B16 | 114132E | ADVANCED LINE | 600 | Omstuurbaar | 6 | 250 | 500 | 22.9 | 34.3 | 43.5 |  |  |  | 0.85 | 2.7 | 12 | Planetaire | Nee | Nee |  | B16 DIN 238 Opname
67-066B16 | 114132F | ADVANCED LINE | 600 | Omstuurbaar | 6 | 170 | 340 | 33.7 | 50.6 | 64 |  |  |  | 0.85 | 2.7 | 12 | Planetaire | Nee | Nee |  | B16 DIN 238 Opname
67-0661B16 | 114132G | ADVANCED LINE | 300 | Omstuurbaar | 6 | 90 | 180 | 31.8 | 47.7 | 60.4 |  |  |  | 0.55 | 2.7 | 12 | Planetaire | Nee | Nee |  | B16 DIN 238 Opname
67X-006R | 3067600A | ADVANCED LINE | 850 | Rechtsdraaiend | 6 | 7250 | 14500 | 1.12 | 1.68 | 2.13 |  |  |  | 0.85 | 2.2 | 12 | Planetaire | A | Nee |  | 14 mm Cilindrich
67X-086R | 3067600N | ADVANCED LINE | 850 | Rechtsdraaiend | 6 | 2985 | 5970 | 2.7 | 4.1 | 5.2 |  |  |  | 0.85 | 2.7 | 12 | Planetaire | A | Nee |  | 14 mm Cilindrich
67X-016R | 3067600H | ADVANCED LINE | 850 | Rechtsdraaiend | 6 | 2100 | 4200 | 3.9 | 5.8 | 7.3 |  |  |  | 0.85 | 2.3 | 12 | Planetaire | D | Nee |  | 14 mm Cilindrich
67X-026R | 3067600B | ADVANCED LINE | 850 | Rechtsdraaiend | 6 | 1650 | 3300 | 4.9 | 7.4 | 9.3 |  |  |  | 0.85 | 2.3 | 12 | Planetaire | C | Nee |  | 14 mm Cilindrich
67X-036R | 3067600C | ADVANCED LINE | 850 | Rechtsdraaiend | 6 | 1075 | 2150 | 7.6 | 11.3 | 14.3 |  |  |  | 0.85 | 2.3 | 12 | Planetaire | C | Nee |  | 14 mm Cilindrich
67X-046R | 3067600D | ADVANCED LINE | 850 | Rechtsdraaiend | 6 | 375 | 750 | 21.6 | 32.5 | 41.1 |  |  |  | 0.85 | 2.6 | 12 | Planetaire | A | Nee |  | 14 mm Cilindrich
67X-056R | 3067600E | ADVANCED LINE | 850 | Rechtsdraaiend | 6 | 275 | 550 | 29.5 | 44.3 | 56.1 |  |  |  | 0.85 | 2.7 | 12 | Planetaire | A | Nee |  | 19 mm Cilindrich
67X-066R | 3067600F | ADVANCED LINE | 850 | Rechtsdraaiend | 6 | 180 | 360 | 45.1 | 67.6 | 85.7 |  |  |  | 0.85 | 2.7 | 12 | Planetaire | A | Nee |  | 19 mm Cilindrich
67X-007 | 306770A | ADVANCED LINE | 900 | Omstuurbaar | 7 | 6300 | 12600 | 1.35 | 2 | 2.6 |  |  |  | 1.4 | 2.5 | 12 | Planetaire | A | Nee |  | 14 mm Cilindrich
67X-087 | 306770N | ADVANCED LINE | 900 | Omstuurbaar | 7 | 2600 | 5200 | 3.3 | 4.9 | 6.2 |  |  |  | 1.4 | 2.9 | 12 | Planetaire | A | Nee |  | 14 mm Cilindrich
67X-017 | 306770H | ADVANCED LINE | 900 | Omstuurbaar | 7 | 1835 | 3670 | 4.6 | 7 | 8.9 |  |  |  | 1.4 | 2.6 | 12 | Planetaire | D | Nee |  | 14 mm Cilindrich
67X-027 | 306770B | ADVANCED LINE | 900 | Omstuurbaar | 7 | 1425 | 2850 | 6 | 9 | 11.4 |  |  |  | 1.4 | 2.6 | 12 | Planetaire | C | Nee |  | 14 mm Cilindrich
67X-037 | 306770C | ADVANCED LINE | 900 | Omstuurbaar | 7 | 950 | 1900 | 9 | 13.5 | 17.1 |  |  |  | 1.4 | 2.6 | 12 | Planetaire | C | Nee |  | 14 mm Cilindrich
67X-047 | 306770D | ADVANCED LINE | 900 | Omstuurbaar | 7 | 325 | 650 | 26.4 | 39.6 | 50.2 |  |  |  | 1.4 | 2.9 | 12 | Planetaire | A | Nee |  | 14 mm Cilindrich
67X-057 | 306770E | ADVANCED LINE | 900 | Omstuurbaar | 7 | 235 | 470 | 36.5 | 54.8 | 69.4 |  |  |  | 1.4 | 3 | 12 | Planetaire | A | Nee |  | 19 mm Cilindrich
67X-067 | 306770F | ADVANCED LINE | 900 | Omstuurbaar | 7 | 155 | 310 | 55.4 | 83.1 | 105.3 |  |  |  | 1.4 | 3 | 12 | Planetaire | A | Nee |  | 19 mm Cilindrich
67X-007R | 3067700A | ADVANCED LINE | 1100 | Rechtsdraaiend | 7 | 6550 | 13100 | 1.6 | 2.4 | 3 |  |  |  | 1.4 | 2.5 | 12 | Planetaire | A | Nee |  | 14 mm Cilindrich
67X-087R | 3067700N | ADVANCED LINE | 1100 | Rechtsdraaiend | 7 | 2625 | 5250 | 4 | 6 | 7.6 |  |  |  | 1.4 | 2.9 | 12 | Planetaire | A | Nee |  | 14 mm Cilindrich
67X-017R | 3067700H | ADVANCED LINE | 1100 | Rechtsdraaiend | 7 | 1900 | 3800 | 5.5 | 8.3 | 10.5 |  |  |  | 1.4 | 2.6 | 12 | Planetaire | D | Nee |  | 14 mm Cilindrich
67X-027R | 3067700B | ADVANCED LINE | 1100 | Rechtsdraaiend | 7 | 1460 | 2920 | 7.2 | 10.8 | 13.7 |  |  |  | 1.4 | 2.6 | 12 | Planetaire | C | Nee |  | 14 mm Cilindrich
67X-037R | 3067700C | ADVANCED LINE | 1100 | Rechtsdraaiend | 7 | 970 | 1940 | 10.8 | 16.2 | 20.5 |  |  |  | 1.4 | 2.6 | 12 | Planetaire | C | Nee |  | 14 mm Cilindrich
67X-047R | 3067700D | ADVANCED LINE | 1100 | Rechtsdraaiend | 7 | 330 | 660 | 31.8 | 47.7 | 60.5 |  |  |  | 1.4 | 2.9 | 12 | Planetaire | A | Nee |  | 14 mm Cilindrich
67X-057R | 3067700E | ADVANCED LINE | 1100 | Rechtsdraaiend | 7 | 240 | 480 | 43.8 | 65.7 | 83.2 |  |  |  | 1.4 | 3 | 12 | Planetaire | A | Nee |  | 19 mm Cilindrich
67X-067R | 3067700F | ADVANCED LINE | 1100 | Rechtsdraaiend | 7 | 155 | 310 | 67.7 | 101.6 | 128.8 |  |  |  | 1.4 | 3 | 12 | Planetaire | A | Nee |  | 19 mm Cilindrich
67X-746 | 306760I | ADVANCED LINE | 600 | Omstuurbaar | 6 | 85 | 170 | 67.4 | 101.1 | 128 |  |  |  | 0.85 | 3.6 | 12 | Planetaire | A | Nee |  | 24 mm Cilindrich
67X-756 | 306760K | ADVANCED LINE | 600 | Omstuurbaar | 6 | 65 | 130 | 88.1 | 132.2 | 167.4 |  |  |  | 0.85 | 3.6 | 12 | Planetaire | A | Nee |  | 24 mm Cilindrich
67X-766 | 306760L | ADVANCED LINE | 600 | Omstuurbaar | 6 | 42 | 84 | 136.4 | 204.6 | 259.2 |  |  |  | 0.85 | 3.6 | 12 | Planetaire | A | Nee |  | 24 mm Cilindrich
67X-516 | 306760M | ADVANCED LINE | 600 | Omstuurbaar | 6 | 24 | 48 | 238.7 | 358.1 | 453.5 |  |  |  | 0.85 | 4.4 | 12 | Planetaire | A | Nee |  | 24 mm Cilindrich
67X-746R | 3067600I | ADVANCED LINE | 850 | Rechtsdraaiend | 6 | 95 | 190 | 85 | 128 | 162 |  |  |  | 0.85 | 3.6 | 12 | Planetaire | A | Nee |  | 24 mm Cilindrich
67X-756R | 3067600K | ADVANCED LINE | 850 | Rechtsdraaiend | 6 | 67 | 134 | 120 | 180 | 228.5 |  |  |  | 0.85 | 3.6 | 12 | Planetaire | A | Nee |  | 24 mm Cilindrich
67X-766R | 3067600L | ADVANCED LINE | 850 | Rechtsdraaiend | 6 | 45 | 90 | 180 | 270 |  | 300 |  |  | 0.85 | 3.6 | 12 | Planetaire | A | Nee |  | 24 mm Cilindrich
67X-516R | 3067600M | ADVANCED LINE | 850 | Rechtsdraaiend | 6 | 25 | 50 | 325 | 487 |  | 600 |  |  | 0.85 | 4.4 | 12 | Planetaire | A | Nee |  | 24 mm Cilindrich
67X-747 | 306770I | ADVANCED LINE | 900 | Omstuurbaar | 7 | 80 | 160 | 107.4 | 161.1 | 204.1 |  |  |  | 1.4 | 3.8 | 12 | Planetaire | A | Nee |  | 24 mm Cilindrich
67X-757 | 306770K | ADVANCED LINE | 900 | Omstuurbaar | 7 | 60 | 120 | 143.2 | 214.8 | 272.1 |  |  |  | 1.4 | 3.9 | 12 | Planetaire | A | Nee |  | 24 mm Cilindrich
67X-767 | 306770L | ADVANCED LINE | 900 | Omstuurbaar | 7 | 40 | 80 | 214.8 |  |  | 300 |  |  | 1.4 | 3.9 | 12 | Planetaire | A | Nee |  | 24 mm Cilindrich
67X-517 | 306770M | ADVANCED LINE | 900 | Omstuurbaar | 7 | 22 | 44 | 390.6 | 585.9 |  | 600 |  |  | 1.4 | 4.7 | 12 | Planetaire | A | Nee |  | 24 mm Cilindrich
67X-747R | 3067700I | ADVANCED LINE | 1100 | Rechtsdraaiend | 7 | 80 | 160 | 131 | 197 | 249.5 |  |  |  | 1.4 | 3.8 | 12 | Planetaire | A | Nee |  | 24 mm Cilindrich
67X-757R | 3067700K | ADVANCED LINE | 1100 | Rechtsdraaiend | 7 | 60 | 120 | 175 | 262.6 |  | 300 |  |  | 1.4 | 3.9 | 12 | Planetaire | A | Nee |  | 24 mm Cilindrich
67X-767R | 3067700L | ADVANCED LINE | 1100 | Rechtsdraaiend | 7 | 40 | 80 | 262.6 |  |  | 300 |  |  | 1.4 | 3.9 | 12 | Planetaire | A | Nee |  | 24 mm Cilindrich
67X-517R | 3067700M | ADVANCED LINE | 1100 | Rechtsdraaiend | 7 | 22 | 44 | 477 |  |  | 600 |  |  | 1.4 | 4.7 | 12 | Planetaire | A | Nee |  | 24 mm Cilindrich
67X-006B | 1027501A | ADVANCED LINE | 600 | Omstuurbaar | 6 | 6750 | 13500 | 0.85 | 1.25 | 1.6 |  |  |  | 0.85 | 3.35 | 12 | Planetaire | A | Ja | 3 | 14 mm Cilindrich
67X-086B | 1027501N | ADVANCED LINE | 600 | Omstuurbaar | 6 | 2750 | 5500 | 2 | 3.1 | 3.9 |  |  |  | 0.85 | 3.35 | 12 | Planetaire | A | Ja | 7.3 | 14 mm Cilindrich
67X-016B | 1027501H | ADVANCED LINE | 600 | Omstuurbaar | 6 | 2000 | 4000 | 2.8 | 4.3 | 5.4 |  |  |  | 0.85 | 3.45 | 12 | Planetaire | D | Ja | 10.3 | 14 mm Cilindrich
67X-026B | 1027501B | ADVANCED LINE | 600 | Omstuurbaar | 6 | 1500 | 3000 | 3.8 | 5.7 | 7.2 |  |  |  | 0.85 | 3.45 | 12 | Planetaire | C | Ja | 13.2 | 14 mm Cilindrich
67X-036B | 1027501C | ADVANCED LINE | 600 | Omstuurbaar | 6 | 1000 | 2000 | 5.7 | 8.5 | 10.8 |  |  |  | 0.85 | 3.45 | 12 | Planetaire | C | Ja | 20 | 14 mm Cilindrich
67X-046B | 1027501D | ADVANCED LINE | 600 | Omstuurbaar | 6 | 350 | 700 | 16.3 | 24.5 | 31.1 |  |  |  | 0.85 | 3.75 | 12 | Planetaire | A | Ja | 58 | 14 mm Cilindrich
67X-056B | 1027501E | ADVANCED LINE | 600 | Omstuurbaar | 6 | 250 | 500 | 22.9 | 34.3 | 43.5 |  |  |  | 0.85 | 3.75 | 12 | Planetaire | A | Ja | 79.2 | 19 mm Cilindrich
67X-066B | 1027501F | ADVANCED LINE | 600 | Omstuurbaar | 6 | 170 | 340 | 33.7 | 50.6 | 64 |  |  |  | 0.85 | 3.75 | 12 | Planetaire | A | Ja | 120 | 19 mm Cilindrich
67X-0661B | 1027501G | ADVANCED LINE | 300 | Omstuurbaar | 6 | 90 | 180 | 31.8 | 47.7 | 60.4 |  |  |  | 0.55 | 3.75 | 12 | Planetaire | A | Ja | 108 | 19 mm Cilindrich
67-006B-1 | 102750A | ADVANCED LINE | 600 | Omstuurbaar | 6 | 6750 | 13500 | 0.85 | 1.25 | 1.6 |  |  |  | 0.85 | 3.35 | 12 | Planetaire | Nee | Ja | 3 | 14 mm Cilindrich
67-086B-1 | 102750N | ADVANCED LINE | 600 | Omstuurbaar | 6 | 2750 | 5500 | 2 | 3.1 | 3.9 |  |  |  | 0.85 | 3.35 | 12 | Planetaire | Nee | Ja | 7.3 | 14 mm Cilindrich
67-016B-1 | 102750H | ADVANCED LINE | 600 | Omstuurbaar | 6 | 2000 | 4000 | 2.8 | 4.3 | 5.4 |  |  |  | 0.85 | 3.45 | 12 | Planetaire | Nee | Ja | 10.3 | 14 mm Cilindrich
67-026B-1 | 102750B | ADVANCED LINE | 600 | Omstuurbaar | 6 | 1500 | 3000 | 3.8 | 5.7 | 7.2 |  |  |  | 0.85 | 3.45 | 12 | Planetaire | Nee | Ja | 13.2 | 14 mm Cilindrich
67-036B-1 | 102750C | ADVANCED LINE | 600 | Omstuurbaar | 6 | 1000 | 2000 | 5.7 | 8.5 | 10.8 |  |  |  | 0.85 | 3.45 | 12 | Planetaire | Nee | Ja | 20 | 14 mm Cilindrich
67-046B-1 | 102750D | ADVANCED LINE | 600 | Omstuurbaar | 6 | 350 | 700 | 16.3 | 24.5 | 31.1 |  |  |  | 0.85 | 3.75 | 12 | Planetaire | Nee | Ja | 58 | 14 mm Cilindrich
67-056B-1 | 102750E | ADVANCED LINE | 600 | Omstuurbaar | 6 | 250 | 500 | 22.9 | 34.3 | 43.5 |  |  |  | 0.85 | 3.75 | 12 | Planetaire | Nee | Ja | 79.2 | 19 mm Cilindrich
67-066B-1 | 102750F | ADVANCED LINE | 600 | Omstuurbaar | 6 | 170 | 340 | 33.7 | 50.6 | 64 |  |  |  | 0.85 | 3.75 | 12 | Planetaire | Nee | Ja | 120 | 19 mm Cilindrich
67-0661B-1 | 102750G | ADVANCED LINE | 300 | Omstuurbaar | 6 | 90 | 180 | 31.8 | 47.7 | 60.4 |  |  |  | 0.55 | 3.75 | 12 | Planetaire | Nee | Ja | 108 | 19 mm Cilindrich
67X-007B | 1030051A | ADVANCED LINE | 900 | Omstuurbaar | 7 | 6300 | 12600 | 1.35 | 2 | 2.6 |  |  |  | 1.4 | 3.55 | 12 | Planetaire | A | Ja | 3 | 14 mm Cilindrich
67X-087B | 1030051N | ADVANCED LINE | 900 | Omstuurbaar | 7 | 2600 | 5200 | 3.3 | 4.9 | 6.2 |  |  |  | 1.4 | 3.55 | 12 | Planetaire | A | Ja | 7.3 | 14 mm Cilindrich
67X-017B | 1030051H | ADVANCED LINE | 900 | Omstuurbaar | 7 | 1835 | 3670 | 4.6 | 7 | 8.9 |  |  |  | 1.4 | 3.65 | 12 | Planetaire | D | Ja | 10.3 | 14 mm Cilindrich
67X-027B | 1030051B | ADVANCED LINE | 900 | Omstuurbaar | 7 | 1425 | 2850 | 6 | 9 | 11.4 |  |  |  | 1.4 | 3.65 | 12 | Planetaire | C | Ja | 13.2 | 14 mm Cilindrich
67X-037B | 1030051C | ADVANCED LINE | 900 | Omstuurbaar | 7 | 950 | 1900 | 9 | 13.5 | 17.1 |  |  |  | 1.4 | 3.65 | 12 | Planetaire | C | Ja | 20 | 14 mm Cilindrich
67X-047B | 1030051D | ADVANCED LINE | 900 | Omstuurbaar | 7 | 325 | 650 | 26.4 | 39.6 | 50.2 |  |  |  | 1.4 | 3.95 | 12 | Planetaire | A | Ja | 58 | 14 mm Cilindrich
67X-057B | 1030051E | ADVANCED LINE | 900 | Omstuurbaar | 7 | 235 | 470 | 36.5 | 54.8 | 69.4 |  |  |  | 1.4 | 3.95 | 12 | Planetaire | A | Ja | 79.2 | 19 mm Cilindrich
67X-067B | 1030051F | ADVANCED LINE | 900 | Omstuurbaar | 7 | 155 | 310 | 55.4 | 83.1 | 105.3 |  |  |  | 1.4 | 3.95 | 12 | Planetaire | A | Ja | 120 | 19 mm Cilindrich
67-007B-1 | 103005A | ADVANCED LINE | 900 | Omstuurbaar | 7 | 6300 | 12600 | 1.35 | 2 | 2.6 |  |  |  | 1.4 | 3.55 | 12 | Planetaire | Nee | Ja | 3 | 14 mm Cilindrich
67-087B-1 | 103005N | ADVANCED LINE | 900 | Omstuurbaar | 7 | 2600 | 5200 | 3.3 | 4.9 | 6.2 |  |  |  | 1.4 | 3.55 | 12 | Planetaire | Nee | Ja | 7.3 | 14 mm Cilindrich
67-017B-1 | 103005H | ADVANCED LINE | 900 | Omstuurbaar | 7 | 1835 | 3670 | 4.6 | 7 | 8.9 |  |  |  | 1.4 | 3.65 | 12 | Planetaire | Nee | Ja | 10.3 | 14 mm Cilindrich
67-027B-1 | 103005B | ADVANCED LINE | 900 | Omstuurbaar | 7 | 1425 | 2850 | 6 | 9 | 11.4 |  |  |  | 1.4 | 3.65 | 12 | Planetaire | Nee | Ja | 13.2 | 14 mm Cilindrich
67-037B-1 | 103005C | ADVANCED LINE | 900 | Omstuurbaar | 7 | 950 | 1900 | 9 | 13.5 | 17.1 |  |  |  | 1.4 | 3.65 | 12 | Planetaire | Nee | Ja | 20 | 14 mm Cilindrich
67-047B-1 | 103005D | ADVANCED LINE | 900 | Omstuurbaar | 7 | 325 | 650 | 26.4 | 39.6 | 50.2 |  |  |  | 1.4 | 3.95 | 12 | Planetaire | Nee | Ja | 58 | 14 mm Cilindrich
67-057B-1 | 103005E | ADVANCED LINE | 900 | Omstuurbaar | 7 | 235 | 470 | 36.5 | 54.8 | 69.4 |  |  |  | 1.4 | 3.95 | 12 | Planetaire | Nee | Ja | 79.2 | 19 mm Cilindrich
67-067B-1 | 103005F | ADVANCED LINE | 900 | Omstuurbaar | 7 | 155 | 310 | 55.4 | 83.1 | 105.3 |  |  |  | 1.4 | 3.95 | 12 | Planetaire | Nee | Ja | 120 | 19 mm Cilindrich
67X-746B | 1027501P | ADVANCED LINE | 600 | Omstuurbaar | 6 | 85 | 170 | 67.4 | 101.1 | 128 |  |  |  | 0.85 | 4.6 | 12 | Planetaire | A | Ja | 232 | 24 mm Cilindrich
67X-756B | 1027501R | ADVANCED LINE | 600 | Omstuurbaar | 6 | 65 | 130 | 88.1 | 132.2 | 167.4 | 300 |  |  | 0.85 | 4.6 | 12 | Planetaire | A | Ja |  | 24 mm Cilindrich
67X-766B | 1027501S | ADVANCED LINE | 600 | Omstuurbaar | 6 | 42 | 84 | 136.4 | 204.6 | 259.2 | 300 |  |  | 0.85 | 4.6 | 12 | Planetaire | A | Ja |  | 24 mm Cilindrich
67X-516B | 1027501M | ADVANCED LINE | 600 | Omstuurbaar | 6 | 24 | 48 | 238.7 | 358.1 | 453.5 | 600 |  |  | 0.85 | 5.4 | 12 | Planetaire | A | Ja |  | 24 mm Cilindrich
67-746B-1 | 102750P | ADVANCED LINE | 600 | Omstuurbaar | 6 | 85 | 170 | 67.4 | 101.1 | 128 |  |  |  | 0.85 | 4.6 | 12 | Planetaire | Nee | Ja | 232 | 24 mm Cilindrich
67-756B-1 | 102750R | ADVANCED LINE | 600 | Omstuurbaar | 6 | 65 | 130 | 88.1 | 132.2 | 167.4 | 300 |  |  | 0.85 | 4.6 | 12 | Planetaire | Nee | Ja |  | 24 mm Cilindrich
67-766B-1 | 102750S | ADVANCED LINE | 600 | Omstuurbaar | 6 | 42 | 84 | 136.4 | 204.6 | 259.2 | 300 |  |  | 0.85 | 4.6 | 12 | Planetaire | Nee | Ja |  | 24 mm Cilindrich
67-516B-1 | 102750M | ADVANCED LINE | 600 | Omstuurbaar | 6 | 24 | 48 | 238.7 | 358.1 | 453.5 | 600 |  |  | 0.85 | 5.4 | 12 | Planetaire | Nee | Ja |  | 24 mm Cilindrich
67X-747B | 1030051P | ADVANCED LINE | 900 | Omstuurbaar | 7 | 80 | 160 | 107.4 | 161.1 | 204.1 |  |  |  | 1.4 | 4.8 | 12 | Planetaire | A | Ja | 232 | 24 mm Cilindrich
67X-757B | 1030051R | ADVANCED LINE | 900 | Omstuurbaar | 7 | 60 | 120 | 143.2 | 214.8 | 272.1 | 300 |  |  | 1.4 | 4.8 | 12 | Planetaire | A | Ja |  | 24 mm Cilindrich
67X-767B | 1030051S | ADVANCED LINE | 900 | Omstuurbaar | 7 | 40 | 80 | 214.8 |  |  | 300 |  |  | 1.4 | 4.8 | 12 | Planetaire | A | Ja |  | 24 mm Cilindrich
67X-517B | 1030051M | ADVANCED LINE | 900 | Omstuurbaar | 7 | 22 | 44 | 390.6 | 585.9 |  | 600 |  |  | 1.4 | 5.6 | 12 | Planetaire | A | Ja |  | 24 mm Cilindrich
67-747B-1 | 103005P | ADVANCED LINE | 900 | Omstuurbaar | 7 | 80 | 160 | 107.4 | 161.1 | 204.1 |  |  |  | 1.4 | 4.8 | 12 | Planetaire | Nee | Ja | 232 | 24 mm Cilindrich
67-757B-1 | 103005R | ADVANCED LINE | 900 | Omstuurbaar | 7 | 60 | 120 | 143.2 | 214.8 | 272.1 | 300 |  |  | 1.4 | 4.8 | 12 | Planetaire | Nee | Ja |  | 24 mm Cilindrich
67-767B-1 | 103005S | ADVANCED LINE | 900 | Omstuurbaar | 7 | 40 | 80 | 214.8 |  |  | 300 |  |  | 1.4 | 4.8 | 12 | Planetaire | Nee | Ja |  | 24 mm Cilindrich
67-517B-1 | 103005M | ADVANCED LINE | 900 | Omstuurbaar | 7 | 22 | 44 | 390.6 | 585.9 |  | 600 |  |  | 1.4 | 5.6 | 12 | Planetaire | Nee | Ja |  | 24 mm Cilindrich
67X-008 | 306780A | ADVANCED LINE | 1600 | Omstuurbaar | 8 | 4800 | 9600 | 3.1 | 4.7 | 6.05 |  |  |  | 1.6 | 5.9 | 19 | Planetaire | A | Nee |  | 19 mm Cilindrich
67X-028 | 306780B | ADVANCED LINE | 1600 | Omstuurbaar | 8 | 1250 | 2500 | 12.2 | 18.3 | 23.2 |  |  |  | 1.6 | 6.1 | 19 | Planetaire | D | Nee |  | 19 mm Cilindrich
67X-038 | 306780C | ADVANCED LINE | 1600 | Omstuurbaar | 8 | 600 | 1200 | 25.4 | 38.2 | 48.3 |  |  |  | 1.6 | 6.1 | 19 | Planetaire | C | Nee |  | 19 mm Cilindrich
67X-048 | 306780D | ADVANCED LINE | 1600 | Omstuurbaar | 8 | 350 | 700 | 43.6 | 65.4 | 82.9 |  |  |  | 1.6 | 6.7 | 19 | Planetaire | C | Nee |  | 28 mm Cilindrich
67X-058 | 306780E | ADVANCED LINE | 1600 | Omstuurbaar | 8 | 160 | 320 | 95.4 | 143.2 | 181.4 |  |  |  | 1.6 | 6.7 | 19 | Planetaire | C | Nee |  | 28 mm Cilindrich
67X-0581 | 306780F | ADVANCED LINE | 700 | Omstuurbaar | 8 | 100 | 200 | 66.9 | 100 | 125 |  |  |  | 1.1 | 6.7 | 19 | Planetaire | A | Nee |  | 28 mm Cilindrich
67X-068 | 306780G | ADVANCED LINE | 1600 | Omstuurbaar | 8 | 80 | 160 | 191 |  |  | 220 |  |  | 1.6 | 8 | 19 | Planetaire | A | Nee |  | 28 mm Cilindrich
67X-008R | 3067800A | ADVANCED LINE | 2200 | Rechtsdraaiend | 8 | 5000 | 10000 | 4.2 | 6.3 | 8 |  |  |  | 2.1 | 5.9 | 19 | Planetaire | A | Nee |  | 19 mm Cilindrich
67X-028R | 3067800B | ADVANCED LINE | 2200 | Rechtsdraaiend | 8 | 1350 | 2700 | 15.5 | 23.3 | 29.5 |  |  |  | 2.1 | 6.1 | 19 | Planetaire | D | Nee |  | 19 mm Cilindrich
67X-038R | 3067800C | ADVANCED LINE | 2200 | Rechtsdraaiend | 8 | 610 | 1220 | 33.6 | 50.4 | 63.8 |  |  |  | 2.1 | 6.1 | 19 | Planetaire | C | Nee |  | 19 mm Cilindrich
67X-048R | 3067800D | ADVANCED LINE | 2200 | Rechtsdraaiend | 8 | 350 | 700 | 62 | 93.2 | 118 |  |  |  | 2.1 | 6.7 | 19 | Planetaire | C | Nee |  | 28 mm Cilindrich
67X-058R | 3067800E | ADVANCED LINE | 2200 | Rechtsdraaiend | 8 | 150 | 300 | 138.6 | 207.9 |  | 220 |  |  | 2.1 | 6.7 | 19 | Planetaire | C | Nee |  | 28 mm Cilindrich
67X-008B | 1031811A | ADVANCED LINE | 1600 | Omstuurbaar | 8 | 4800 | 9600 | 3.1 | 4.7 | 6.05 |  |  |  | 1.6 | 9 | 19 | Planetaire | A | Ja | 8.2 | 19 mm Cilindrich
67X-028B | 1031811B | ADVANCED LINE | 1600 | Omstuurbaar | 8 | 1250 | 2500 | 12.2 | 18.3 | 23.2 |  |  |  | 1.6 | 9.2 | 19 | Planetaire | D | Ja | 30.6 | 19 mm Cilindrich
67X-038B | 1031811C | ADVANCED LINE | 1600 | Omstuurbaar | 8 | 600 | 1200 | 25.4 | 38.2 | 48.3 |  |  |  | 1.6 | 9.2 | 19 | Planetaire | C | Ja | 66.1 | 19 mm Cilindrich
67X-048B | 1031811D | ADVANCED LINE | 1600 | Omstuurbaar | 8 | 350 | 700 | 43.6 | 65.4 | 82.9 |  |  |  | 1.6 | 9.7 | 19 | Planetaire | C | Ja | 121.8 | 28 mm Cilindrich
67X-058B | 1031811E | ADVANCED LINE | 1600 | Omstuurbaar | 8 | 160 | 320 | 95.4 | 143.2 | 181.4 | 220 |  |  | 1.6 | 9.7 | 19 | Planetaire | C | Ja |  | 28 mm Cilindrich
67X-0581B | 1031811F | ADVANCED LINE | 700 | Omstuurbaar | 8 | 100 | 200 | 66.9 | 100 | 125 |  |  |  | 1.1 | 9.7 | 19 | Planetaire | A | Ja | 152 | 28 mm Cilindrich
67X-068B | 1031811G | ADVANCED LINE | 1600 | Omstuurbaar | 8 | 80 | 160 | 191 |  |  | 220 |  |  | 1.6 | 9.1 | 19 | Planetaire | A | Ja |  | 28 mm Cilindrich
67-008B-1 | 103181A | ADVANCED LINE | 1600 | Omstuurbaar | 8 | 4800 | 9600 | 3.1 | 4.7 | 6.05 |  |  |  | 1.6 | 9 | 19 | Planetaire | Nee | Ja | 8.2 | 19 mm Cilindrich
67-028B-1 | 103181B | ADVANCED LINE | 1600 | Omstuurbaar | 8 | 1250 | 2500 | 12.2 | 18.3 | 23.2 |  |  |  | 1.6 | 9.2 | 19 | Planetaire | Nee | Ja | 30.6 | 19 mm Cilindrich
67-038B-1 | 103181C | ADVANCED LINE | 1600 | Omstuurbaar | 8 | 600 | 1200 | 25.4 | 38.2 | 48.3 |  |  |  | 1.6 | 9.2 | 19 | Planetaire | Nee | Ja | 66.1 | 19 mm Cilindrich
67-048B-1 | 103181D | ADVANCED LINE | 1600 | Omstuurbaar | 8 | 350 | 700 | 43.6 | 65.4 | 82.9 |  |  |  | 1.6 | 9.7 | 19 | Planetaire | Nee | Ja | 121.8 | 28 mm Cilindrich
67-058B-1 | 103181E | ADVANCED LINE | 1600 | Omstuurbaar | 8 | 160 | 320 | 95.4 | 143.2 | 181.4 | 220 |  |  | 1.6 | 9.7 | 19 | Planetaire | Nee | Ja |  | 28 mm Cilindrich
67-0581B-1 | 103181F | ADVANCED LINE | 700 | Omstuurbaar | 8 | 100 | 200 | 66.9 | 100 | 125 |  |  |  | 1.1 | 9.7 | 19 | Planetaire | Nee | Ja | 152 | 28 mm Cilindrich
67-068B-1 | 103181G | ADVANCED LINE | 1600 | Omstuurbaar | 8 | 80 | 160 | 191 |  |  | 220 |  |  | 1.6 | 9.1 | 19 | Planetaire | Nee | Ja |  | 28 mm Cilindrich |  | As
68X-001F09/IEC71 | 440908B | POWER LINE | 1600 | Omstuurbaar | 9 | 4500 | 9000 | 3.3 | 5 | 6.3 |  | 360 | 190 | 1.9 | 5.2 | 19 | Geen | D | Nee |  | 14 mm Cilindrich | Flensmotor
68X-003F09/IEC80 | 440901B | POWER LINE | 1600 | Omstuurbaar | 9 | 1500 | 3000 | 10.3 | 15.3 | 19.4 |  | 1100 | 760 | 1.9 | 9.5 | 19 | Tandwiel | D | Nee |  | 19 mm Cilindrich | Flensmotor
68X-007F09/IEC80 | 440900B | POWER LINE | 1600 | Omstuurbaar | 9 | 700 | 1400 | 21.5 | 32.2 | 41.5 |  | 1500 | 480 | 1.9 | 9.5 | 19 | Planetaire | D | Nee |  | 19 mm Cilindrich | Flensmotor
68X-001F09/IEC71-VA | 110009A | POWER LINE | 1600 | Omstuurbaar | 9 | 4500 | 9000 | 3.5 | 5 | 6.3 |  | 240 | 150 | 1.9 | 5.7 | 19 | Geen | D | Nee |  | 14 mm Cilindrich | Flensmotor | RVS
68X-001F09B/IEC71 | 445341B | POWER LINE | 1600 | Omstuurbaar | 9 | 4500 | 9000 | 3.5 | 5 | 6.3 |  | 360 | 190 | 1.9 | 8.69 | 19 | Geen | D | Ja | 6.6 | 14 mm Cilindrich | Flensmotor
68X-003F09B/IEC80 | 440658B | POWER LINE | 1600 | Omstuurbaar | 9 | 1500 | 3000 | 10.3 | 15.3 | 19.4 |  | 1100 | 760 | 1.9 | 9.5 | 19 | Tandwiel | D | Ja | 20.4 | 19 mm Cilindrich | Flensmotor
68X-007F09B/IEC80 | 445341M | POWER LINE | 1600 | Omstuurbaar | 9 | 700 | 1400 | 21.5 | 32.2 | 41.5 |  | 1500 | 480 | 1.9 | 9.5 | 19 | Planetaire | D | Ja | 43 | 19 mm Cilindrich | Flensmotor
68-001F09B/IEC71 | 110909A | POWER LINE | 1600 | Omstuurbaar | 9 | 4500 | 9000 | 3.5 | 5 | 6.3 |  | 360 | 190 | 1.9 | 8.69 | 19 | Geen | Nee | Ja | 6.6 | 14 mm Cilindrich | Flensmotor
68-003F09B/IEC80 | 110909B | POWER LINE | 1600 | Omstuurbaar | 9 | 1500 | 3000 | 10.3 | 15.3 | 19.4 |  | 1100 | 760 | 1.9 | 9.5 | 19 | Tandwiel | Nee | Ja | 20.4 | 19 mm Cilindrich | Flensmotor
68-007F09B/IEC80 | 110909C | POWER LINE | 1600 | Omstuurbaar | 9 | 700 | 1400 | 21.5 | 32.2 | 41.5 |  | 1500 | 480 | 1.9 | 9.5 | 19 | Planetaire | Nee | Ja | 43 | 19 mm Cilindrich | Flensmotor
68-P010F-000-09/1 | 118300B | POWER LINE | 1600 | Omstuurbaar | 9 | 450 | 700 | 32 | 48 | 60 |  | 2800 | 1900 | 1.9 | 8.3 | 19 | Planetaire | Nee | Nee |  | 22 mm Cilindrich | Flensmotor
68-P025F-000-09/1 | 118300C | POWER LINE | 1600 | Omstuurbaar | 9 | 180 | 280 | 82.5 | 124 | 157 |  | 5000 | 4000 | 1.9 | 15.4 | 19 | Planetaire | Nee | Nee |  | 32 mm Cilindrich | Flensmotor
68-W014F1-0B3-09 | 444858A | POWER LINE | 1600 | Omstuurbaar | 9 | 320 | 430 | 40 | 42 |  |  | nog opzoeken | nog opzoeken | 1.9 | 8.2 | 19 | Worm-Wormwiel | Nee | Nee |  |  | Flensmotor
68-W014F1-0B6-09 | 444858B | POWER LINE | 1600 | Omstuurbaar | 9 | 320 | 430 | 40 | 42 |  |  | nog opzoeken | nog opzoeken | 1.9 | 8.2 | 19 | Worm-Wormwiel | Nee | Nee |  |  | Flensmotor
68-W014F1-0B7-09 | 444858C | POWER LINE | 1600 | Omstuurbaar | 9 | 320 | 430 | 40 | 42 |  |  | nog opzoeken | nog opzoeken | 1.9 | 8.2 | 19 | Worm-Wormwiel | Nee | Nee |  |  | Flensmotor
68-W014F1-0B8-09 | 444858D | POWER LINE | 1600 | Omstuurbaar | 9 | 320 | 430 | 40 | 42 |  |  | nog opzoeken | nog opzoeken | 1.9 | 8.2 | 19 | Worm-Wormwiel | Nee | Nee |  |  | Flensmotor
68-W014F1-0V5-09 | 444858E | POWER LINE | 1600 | Omstuurbaar | 9 | 320 | 430 | 40 | 42 |  |  | nog opzoeken | nog opzoeken | 1.9 | 8.2 | 19 | Worm-Wormwiel | Nee | Nee |  |  | Flensmotor
68-W014F1-0V6-09 | 444858F | POWER LINE | 1600 | Omstuurbaar | 9 | 320 | 430 | 40 | 42 |  |  | nog opzoeken | nog opzoeken | 1.9 | 8.2 | 19 | Worm-Wormwiel | Nee | Nee |  |  | Flensmotor
68-W014F2-0B3-09 | 444858G | POWER LINE | 1600 | Omstuurbaar | 9 | 320 | 430 | 40 | 42 |  |  | nog opzoeken | nog opzoeken | 1.9 | 8.2 | 19 | Worm-Wormwiel | Nee | Nee |  |  | Flensmotor
68-W014F2-0B6-09 | 444858H | POWER LINE | 1600 | Omstuurbaar | 9 | 320 | 430 | 40 | 42 |  |  | nog opzoeken | nog opzoeken | 1.9 | 8.2 | 19 | Worm-Wormwiel | Nee | Nee |  |  | Flensmotor
68-W014F2-0B7-09 | 444858I | POWER LINE | 1600 | Omstuurbaar | 9 | 320 | 430 | 40 | 42 |  |  | nog opzoeken | nog opzoeken | 1.9 | 8.2 | 19 | Worm-Wormwiel | Nee | Nee |  |  | Flensmotor
68-W014F2-0B8-09 | 444858K | POWER LINE | 1600 | Omstuurbaar | 9 | 320 | 430 | 40 | 42 |  |  | nog opzoeken | nog opzoeken | 1.9 | 8.2 | 19 | Worm-Wormwiel | Nee | Nee |  |  | Flensmotor
68-W014F2-0V5-09 | 444858L | POWER LINE | 1600 | Omstuurbaar | 9 | 320 | 430 | 40 | 42 |  |  | nog opzoeken | nog opzoeken | 1.9 | 8.2 | 19 | Worm-Wormwiel | Nee | Nee |  |  | Flensmotor
68-W014F2-0V6-09 | 444858M | POWER LINE | 1600 | Omstuurbaar | 9 | 320 | 430 | 40 | 42 |  |  | nog opzoeken | nog opzoeken | 1.9 | 8.2 | 19 | Worm-Wormwiel | Nee | Nee |  |  | Flensmotor
68-W014KA-0B3-09 | 444862A | POWER LINE | 1600 | Omstuurbaar | 9 | 320 | 430 | 40 | 42 |  |  | nog opzoeken | nog opzoeken | 1.9 | 8.2 | 19 | Worm-Wormwiel | Nee | Nee |  |  | Voetmotor
68-W014KA-0B6-09 | 444862B | POWER LINE | 1600 | Omstuurbaar | 9 | 320 | 430 | 40 | 42 |  |  | nog opzoeken | nog opzoeken | 1.9 | 8.2 | 19 | Worm-Wormwiel | Nee | Nee |  |  | Voetmotor
68-W014KA-0B7-09 | 444862C | POWER LINE | 1600 | Omstuurbaar | 9 | 320 | 430 | 40 | 42 |  |  | nog opzoeken | nog opzoeken | 1.9 | 8.2 | 19 | Worm-Wormwiel | Nee | Nee |  |  | Voetmotor
68-W014KA-0B8-09 | 444862D | POWER LINE | 1600 | Omstuurbaar | 9 | 320 | 430 | 40 | 42 |  |  | nog opzoeken | nog opzoeken | 1.9 | 8.2 | 19 | Worm-Wormwiel | Nee | Nee |  |  | Voetmotor
68-W014KA-0V5-09 | 444862E | POWER LINE | 1600 | Omstuurbaar | 9 | 320 | 430 | 40 | 42 |  |  | nog opzoeken | nog opzoeken | 1.9 | 8.2 | 19 | Worm-Wormwiel | Nee | Nee |  |  | Voetmotor
68-W014KA-0V6-09 | 444862F | POWER LINE | 1600 | Omstuurbaar | 9 | 320 | 430 | 40 | 42 |  |  |  |  | 1.9 | 8.2 | 19 | Worm-Wormwiel | Nee | Nee |  |  | Voetmotor
68-W030U-0B3-09 | 446225A | POWER LINE | 1600 | Omstuurbaar | 9 | 150 | 200 | 79 | 67 |  |  | nog opzoeken | nog opzoeken | 1.9 | 11.5 | 19 | Worm-Wormwiel | Nee | Nee |  |  | Universele behuizing
68-W030U-0B6-09 | 446225B | POWER LINE | 1600 | Omstuurbaar | 9 | 150 | 200 | 79 | 67 |  |  | nog opzoeken | nog opzoeken | 1.9 | 11.5 | 19 | Worm-Wormwiel | Nee | Nee |  |  | Universele behuizing
68-W030U-0B7-09 | 446225C | POWER LINE | 1600 | Omstuurbaar | 9 | 150 | 200 | 79 | 67 |  |  | nog opzoeken | nog opzoeken | 1.9 | 11.5 | 19 | Worm-Wormwiel | Nee | Nee |  |  | Universele behuizing
68-W030U-0B8-09 | 446225D | POWER LINE | 1600 | Omstuurbaar | 9 | 150 | 200 | 79 | 67 |  |  | nog opzoeken | nog opzoeken | 1.9 | 11.5 | 19 | Worm-Wormwiel | Nee | Nee |  |  | Universele behuizing
68-W030U-0V5-09 | 446225E | POWER LINE | 1600 | Omstuurbaar | 9 | 150 | 200 | 79 | 67 |  |  | nog opzoeken | nog opzoeken | 1.9 | 11.5 | 19 | Worm-Wormwiel | Nee | Nee |  |  | Universele behuizing
68-W030U-0V6-09 | 446225F | POWER LINE | 1600 | Omstuurbaar | 9 | 150 | 200 | 79 | 67 |  |  | nog opzoeken | nog opzoeken | 1.9 | 11.5 | 19 | Worm-Wormwiel | Nee | Nee |  |  | Universele behuizing
68-W064U-0B3-09 | 446226A | POWER LINE | 1600 | Omstuurbaar | 9 | 70 | 90 | 159 | 121 |  |  | nog opzoeken | nog opzoeken | 1.9 | 18.8 | 19 | Worm-Wormwiel | Nee | Nee |  |  | Universele behuizing
68-W064U-0B6-09 | 446226B | POWER LINE | 1600 | Omstuurbaar | 9 | 70 | 90 | 159 | 121 |  |  | nog opzoeken | nog opzoeken | 1.9 | 18.8 | 19 | Worm-Wormwiel | Nee | Nee |  |  | Universele behuizing
68-W064U-0B7-09 | 446226C | POWER LINE | 1600 | Omstuurbaar | 9 | 70 | 90 | 159 | 121 |  |  | nog opzoeken | nog opzoeken | 1.9 | 18.8 | 19 | Worm-Wormwiel | Nee | Nee |  |  | Universele behuizing
68-W064U-0B8-09 | 446226D | POWER LINE | 1600 | Omstuurbaar | 9 | 70 | 90 | 159 | 121 |  |  | nog opzoeken | nog opzoeken | 1.9 | 18.8 | 19 | Worm-Wormwiel | Nee | Nee |  |  | Universele behuizing
68-W064U-0V5-09 | 446226E | POWER LINE | 1600 | Omstuurbaar | 9 | 70 | 90 | 159 | 121 |  |  | nog opzoeken | nog opzoeken | 1.9 | 18.8 | 19 | Worm-Wormwiel | Nee | Nee |  |  | Universele behuizing
68-W064U-0V6-09 | 446226F | POWER LINE | 1600 | Omstuurbaar | 9 | 70 | 90 | 159 | 121 |  |  | nog opzoeken | nog opzoeken | 1.9 | 18.8 | 19 | Worm-Wormwiel | Nee | Nee |  |  | Universele behuizing
68-W080U-0B3-09 | 446227A | POWER LINE | 1600 | Omstuurbaar | 9 | 55 | 75 | 191 | 137 |  |  | nog opzoeken | nog opzoeken | 1.9 | 18.8 | 19 | Worm-Wormwiel | Nee | Nee |  |  | Universele behuizing
68-W080U-0B6-09 | 446227B | POWER LINE | 1600 | Omstuurbaar | 9 | 55 | 75 | 191 | 137 |  |  | nog opzoeken | nog opzoeken | 1.9 | 18.8 | 19 | Worm-Wormwiel | Nee | Nee |  |  | Universele behuizing
68-W080U-0B7-09 | 446227C | POWER LINE | 1600 | Omstuurbaar | 9 | 55 | 75 | 191 | 137 |  |  | nog opzoeken | nog opzoeken | 1.9 | 18.8 | 19 | Worm-Wormwiel | Nee | Nee |  |  | Universele behuizing
68-W080U-0B8-09 | 446227D | POWER LINE | 1600 | Omstuurbaar | 9 | 55 | 75 | 191 | 137 |  |  | nog opzoeken | nog opzoeken | 1.9 | 18.8 | 19 | Worm-Wormwiel | Nee | Nee |  |  | Universele behuizing
68-W080U-0V5-09 | 446227E | POWER LINE | 1600 | Omstuurbaar | 9 | 55 | 75 | 191 | 137 |  |  | nog opzoeken | nog opzoeken | 1.9 | 18.8 | 19 | Worm-Wormwiel | Nee | Nee |  |  | Universele behuizing
68-W080U-0V6-09 | 446227F | POWER LINE | 1600 | Omstuurbaar | 9 | 55 | 75 | 191 | 137 |  |  | nog opzoeken | nog opzoeken | 1.9 | 18.8 | 19 | Worm-Wormwiel | Nee | Nee |  |  | Universele behuizing
67-S007F-0B5-09 | 444845A | POWER LINE | 1600 | Omstuurbaar | 9 | 590 | 660 | 24 | 36 |  |  | 1140 | 228 | 1.9 | 11.2 | 19 | Tandwiel | Nee | Nee |  | 20 mm Cilindrisch | Flensmotor
67-S007F-0V1-09 | 444845B | POWER LINE | 1600 | Omstuurbaar | 9 | 590 | 660 | 24 | 36 |  |  | 1140 | 228 | 1.9 | 11.2 | 19 | Tandwiel | Nee | Nee |  | 20 mm Cilindrisch | Flensmotor
67-S007F-0V3-09 | 444845C | POWER LINE | 1600 | Omstuurbaar | 9 | 590 | 660 | 24 | 36 |  |  | 1140 | 228 | 1.9 | 11.2 | 19 | Tandwiel | Nee | Nee |  | 20 mm Cilindrisch | Flensmotor
67-S016F-0B5-09 | 444846A | POWER LINE | 1600 | Omstuurbaar | 9 | 280 | 320 | 50 | 75 |  |  | 2030 | 406 | 1.9 | 12.2 | 19 | Tandwiel | Nee | Nee |  | 25 mm Cilindrisch | Flensmotor
67-S016F-0V1-09 | 444846B | POWER LINE | 1600 | Omstuurbaar | 9 | 280 | 320 | 50 | 75 |  |  | 2030 | 406 | 1.9 | 12.2 | 19 | Tandwiel | Nee | Nee |  | 25 mm Cilindrisch | Flensmotor
67-S016F-0V3-09 | 444846C | POWER LINE | 1600 | Omstuurbaar | 9 | 280 | 320 | 50 | 75 |  |  | 2030 | 406 | 1.9 | 12.2 | 19 | Tandwiel | Nee | Nee |  | 25 mm Cilindrisch | Flensmotor
67-S036F-0B5-09 | 444847A | POWER LINE | 1600 | Omstuurbaar | 9 | 120 | 140 | 120 | 180 |  |  | 4030 | 806 | 1.9 | 14.4 | 19 | Tandwiel | Nee | Nee |  | 30 mm Cilindrisch | Flensmotor
67-S036F-0V1-09 | 444847B | POWER LINE | 1600 | Omstuurbaar | 9 | 120 | 140 | 120 | 180 |  |  | 4030 | 806 | 1.9 | 14.4 | 19 | Tandwiel | Nee | Nee |  | 30 mm Cilindrisch | Flensmotor
67-S036F-0V3-09 | 444847C | POWER LINE | 1600 | Omstuurbaar | 9 | 120 | 140 | 120 | 180 |  |  | 4030 | 806 | 1.9 | 14.4 | 19 | Tandwiel | Nee | Nee |  | 30 mm Cilindrisch | Flensmotor
67-S064F-0B5-09 | 446233A | POWER LINE | 1600 | Omstuurbaar | 9 | 70 | 80 | 197 | 299 |  |  | 5800 | 1160 | 1.9 | 33.2 | 19 | Tandwiel | Nee | Nee |  | 35 mm Cilindrisch | Flensmotor
67-S064F-0V1-09 | 446233B | POWER LINE | 1600 | Omstuurbaar | 9 | 70 | 80 | 197 | 299 |  |  | 5800 | 1160 | 1.9 | 33.2 | 19 | Tandwiel | Nee | Nee |  | 35 mm Cilindrisch | Flensmotor
67-S064F-0V3-09 | 446233C | POWER LINE | 1600 | Omstuurbaar | 9 | 70 | 80 | 197 | 299 |  |  | 5800 | 1160 | 1.9 | 33.2 | 19 | Tandwiel | Nee | Nee |  | 35 mm Cilindrisch | Flensmotor
67-S135F-0B5-09 | 444849A | POWER LINE | 1600 | Omstuurbaar | 9 | 33 | 37 | 430 | 645 |  |  | 10000 | 2000 | 1.9 | 53.4 | 19 | Tandwiel | Nee | Nee |  | 40 mm Cilindrisch | Flensmotor
67-S135F-0V1-09 | 444849B | POWER LINE | 1600 | Omstuurbaar | 9 | 33 | 37 | 430 | 645 |  |  | 10000 | 2000 | 1.9 | 53.4 | 19 | Tandwiel | Nee | Nee |  | 40 mm Cilindrisch | Flensmotor
67-S135F-0V3-09 | 444849C | POWER LINE | 1600 | Omstuurbaar | 9 | 33 | 37 | 430 | 645 |  |  | 10000 | 2000 | 1.9 | 53.4 | 19 | Tandwiel | Nee | Nee |  | 40 mm Cilindrisch | Flensmotor
67-S238F-0B5-09 | 446241A | POWER LINE | 1600 | Omstuurbaar | 9 | 18 | 21 | 716 | 1084 |  |  | 16000 | 3200 | 1.9 | 74.7 | 19 | Tandwiel | Nee | Nee |  | 50 mm Cilindrisch | Flensmotor
67-S238F-0V1-09 | 446241B | POWER LINE | 1600 | Omstuurbaar | 9 | 18 | 21 | 716 | 1084 |  |  | 16000 | 3200 | 1.9 | 74.7 | 19 | Tandwiel | Nee | Nee |  | 50 mm Cilindrisch | Flensmotor
67-S238F-0V3-09 | 446241C | POWER LINE | 1600 | Omstuurbaar | 9 | 18 | 21 | 716 | 1084 |  |  | 16000 | 3200 | 1.9 | 74.7 | 19 | Tandwiel | Nee | Nee |  | 50 mm Cilindrisch | Flensmotor
67-S007K-0B5-09 | 444851A | POWER LINE | 1600 | Omstuurbaar | 9 | 590 | 660 | 24 | 36 |  |  | 1140 | 228 | 1.9 | 11.2 | 19 | Tandwiel | Nee | Nee |  | 20 mm Cilindrisch | Voetmotor
67-S007K-0V1-09 | 444851B | POWER LINE | 1600 | Omstuurbaar | 9 | 590 | 660 | 24 | 36 |  |  | 1140 | 228 | 1.9 | 11.2 | 19 | Tandwiel | Nee | Nee |  | 20 mm Cilindrisch | Voetmotor
67-S007K-0V3-09 | 444851C | POWER LINE | 1600 | Omstuurbaar | 9 | 590 | 660 | 24 | 36 |  |  | 1140 | 228 | 1.9 | 11.2 | 19 | Tandwiel | Nee | Nee |  | 20 mm Cilindrisch | Voetmotor
67-S016K-0B5-09 | 444852A | POWER LINE | 1600 | Omstuurbaar | 9 | 280 | 320 | 50 | 75 |  |  | 2030 | 406 | 1.9 | 12.2 | 19 | Tandwiel | Nee | Nee |  | 25 mm Cilindrisch | Voetmotor
67-S016K-0V1-09 | 444852B | POWER LINE | 1600 | Omstuurbaar | 9 | 280 | 320 | 50 | 75 |  |  | 2030 | 406 | 1.9 | 12.2 | 19 | Tandwiel | Nee | Nee |  | 25 mm Cilindrisch | Voetmotor
67-S016K-0V3-09 | 444852C | POWER LINE | 1600 | Omstuurbaar | 9 | 280 | 320 | 50 | 75 |  |  | 2030 | 406 | 1.9 | 12.2 | 19 | Tandwiel | Nee | Nee |  | 25 mm Cilindrisch | Voetmotor
67-S036K-0B5-09 | 444853A | POWER LINE | 1600 | Omstuurbaar | 9 | 120 | 140 | 120 | 180 |  |  | 4030 | 806 | 1.9 | 14.4 | 19 | Tandwiel | Nee | Nee |  | 30 mm Cilindrisch | Voetmotor
67-S036K-0V1-09 | 444853B | POWER LINE | 1600 | Omstuurbaar | 9 | 120 | 140 | 120 | 180 |  |  | 4030 | 806 | 1.9 | 14.4 | 19 | Tandwiel | Nee | Nee |  | 30 mm Cilindrisch | Voetmotor
67-S036K-0V3-09 | 444853C | POWER LINE | 1600 | Omstuurbaar | 9 | 120 | 140 | 120 | 180 |  |  | 4030 | 806 | 1.9 | 14.4 | 19 | Tandwiel | Nee | Nee |  | 30 mm Cilindrisch | Voetmotor
67-S064K-0B5-09 | 446234A | POWER LINE | 1600 | Omstuurbaar | 9 | 70 | 80 | 197 | 299 |  |  | 5800 | 1160 | 1.9 | 33.2 | 19 | Tandwiel | Nee | Nee |  | 35 mm Cilindrisch | Voetmotor
67-S064K-0V1-09 | 446234B | POWER LINE | 1600 | Omstuurbaar | 9 | 70 | 80 | 197 | 299 |  |  | 5800 | 1160 | 1.9 | 33.2 | 19 | Tandwiel | Nee | Nee |  | 35 mm Cilindrisch | Voetmotor
67-S064K-0V3-09 | 446234C | POWER LINE | 1600 | Omstuurbaar | 9 | 70 | 80 | 197 | 299 |  |  | 5800 | 1160 | 1.9 | 33.2 | 19 | Tandwiel | Nee | Nee |  | 35 mm Cilindrisch | Voetmotor
67-S135K-0B5-09 | 444855A | POWER LINE | 1600 | Omstuurbaar | 9 | 33 | 37 | 430 | 645 |  |  | 10000 | 2000 | 1.9 | 53.4 | 19 | Tandwiel | Nee | Nee |  | 40 mm Cilindrisch | Voetmotor
67-S135K-0V1-09 | 444855B | POWER LINE | 1600 | Omstuurbaar | 9 | 33 | 37 | 430 | 645 |  |  | 10000 | 2000 | 1.9 | 53.4 | 19 | Tandwiel | Nee | Nee |  | 40 mm Cilindrisch | Voetmotor
67-S135K-0V3-09 | 444855C | POWER LINE | 1600 | Omstuurbaar | 9 | 33 | 37 | 430 | 645 |  |  | 10000 | 2000 | 1.9 | 53.4 | 19 | Tandwiel | Nee | Nee |  | 40 mm Cilindrisch | Voetmotor
67-S238K-0B5-09 | 446242A | POWER LINE | 1600 | Omstuurbaar | 9 | 18 | 21 | 716 | 1084 |  |  | 16000 | 3200 | 1.9 | 74.7 | 19 | Tandwiel | Nee | Nee |  | 50 mm Cilindrisch | Voetmotor
67-S238K-0V1-09 | 446242B | POWER LINE | 1600 | Omstuurbaar | 9 | 18 | 21 | 716 | 1084 |  |  | 16000 | 3200 | 1.9 | 74.7 | 19 | Tandwiel | Nee | Nee |  | 50 mm Cilindrisch | Voetmotor
67-S238K-0V3-09 | 446242C | POWER LINE | 1600 | Omstuurbaar | 9 | 18 | 21 | 716 | 1084 |  |  | 16000 | 3200 | 1.9 | 74.7 | 19 | Tandwiel | Nee | Nee |  | 50 mm Cilindrisch | Voetmotor
68X-001F11/IEC80 | 440907B | POWER LINE | 3200 | Omstuurbaar | 11 | 3500 | 7000 | 8.7 | 13.1 | 16.6 |  | 260 | 220 | 3.9 | 10.3 | 25 | Geen | D | Nee |  | 19 mm Cilindrich | Flensmotor
68X-002F11/IEC90 | 440903B | POWER LINE | 3200 | Omstuurbaar | 11 | 1500 | 3000 | 20.4 | 30.6 | 38.7 |  | 1600 | 760 | 3.9 | 15.4 | 25 | Tandwiel | D | Nee |  | 24 mm Cilindrich | Flensmotor
68X-005F11/IEC90 | 440902B | POWER LINE | 3200 | Omstuurbaar | 11 | 700 | 1400 | 43.6 | 65.5 | 82.9 |  | 1900 | 740 | 3.9 | 13.6 | 25 | Planetaire | D | Nee |  | 24 mm Cilindrich | Flensmotor
68X-001F11/IEC80-VA | 110011A | POWER LINE | 3200 | Omstuurbaar | 11 | 3500 | 7000 | 8.7 | 13.1 | 16.6 |  | 130 | 180 | 3.9 | 11 | 25 | Geen | D | Nee |  | 19 mm Cilindrich | Flensmotor | RVS
68X-001F11B/IEC80 | 444973E | POWER LINE | 3200 | Omstuurbaar | 11 | 3500 | 7000 | 8.7 | 13.1 | 16.6 |  | 260 | 220 | 3.9 | 23 | 25 | Geen | D | Ja | 17.4 | 19 mm Cilindrich | Flensmotor
68X-002F11B/IEC90 | 440657B | POWER LINE | 3200 | Omstuurbaar | 11 | 1500 | 3000 | 20.4 | 30.6 | 38.7 |  | 1600 | 760 | 3.9 | 15.4 | 25 | Tandwiel | D | Ja | 40.8 | 24 mm Cilindrich | Flensmotor
68X-005F11B/IEC90 | 444973F | POWER LINE | 3200 | Omstuurbaar | 11 | 700 | 1400 | 43.6 | 65.5 | 82.9 |  | 1900 | 740 | 3.9 | 13.6 | 25 | Planetaire | D | Ja | 87.2 | 24 mm Cilindrich | Flensmotor
68-001F11B/IEC80 | 110911A | POWER LINE | 3200 | Omstuurbaar | 11 | 3500 | 7000 | 8.7 | 13.1 | 16.6 |  | 260 | 220 | 3.9 | 23 | 25 | Geen | Nee | Ja | 17.4 | 19 mm Cilindrich | Flensmotor
68-002F11B/IEC90 | 110911B | POWER LINE | 3200 | Omstuurbaar | 11 | 1500 | 3000 | 20.4 | 30.6 | 38.7 |  | 1600 | 760 | 3.9 | 15.4 | 25 | Tandwiel | Nee | Ja | 40.8 | 24 mm Cilindrich | Flensmotor
68-005F11B/IEC90 | 110911C | POWER LINE | 3200 | Omstuurbaar | 11 | 700 | 1400 | 43.6 | 65.5 | 82.9 |  | 1900 | 740 | 3.9 | 13.6 | 25 | Planetaire | Nee | Ja | 87.2 | 24 mm Cilindrich | Flensmotor
68-P010F-000-11/1 | 118310B | POWER LINE | 3200 | Omstuurbaar | 11 | 350 | 700 | 87 | 131 |  | 144 | 2800 | 1900 | 3.9 | 16.3 | 25 | Planetaire | Nee | Nee |  | 22 mm Cilindrich | Flensmotor
68-W010U-0B3-11 | 446243A | POWER LINE | 3200 | Omstuurbaar | 11 | 350 | 500 | 76 | 86 |  |  |  |  | 3.9 | 16.8 | 25 | Worm-Wormwiel | Nee | Nee |  |  | Universele behuizing
68-W010U-0B6-11 | 446243B | POWER LINE | 3200 | Omstuurbaar | 11 | 350 | 500 | 76 | 86 |  |  |  |  | 3.9 | 16.8 | 25 | Worm-Wormwiel | Nee | Nee |  |  | Universele behuizing
68-W010U-0B7-11 | 446243C | POWER LINE | 3200 | Omstuurbaar | 11 | 350 | 500 | 76 | 86 |  |  |  |  | 3.9 | 16.8 | 25 | Worm-Wormwiel | Nee | Nee |  |  | Universele behuizing
68-W010U-0B8-11 | 446243D | POWER LINE | 3200 | Omstuurbaar | 11 | 350 | 500 | 76 | 86 |  |  |  |  | 3.9 | 16.8 | 25 | Worm-Wormwiel | Nee | Nee |  |  | Universele behuizing
68-W010U-0V5-11 | 446243E | POWER LINE | 3200 | Omstuurbaar | 11 | 350 | 500 | 76 | 86 |  |  |  |  | 3.9 | 16.8 | 25 | Worm-Wormwiel | Nee | Nee |  |  | Universele behuizing
68-W010U-0V6-11 | 446243F | POWER LINE | 3200 | Omstuurbaar | 11 | 350 | 500 | 76 | 86 |  |  |  |  | 3.9 | 16.8 | 25 | Worm-Wormwiel | Nee | Nee |  |  | Universele behuizing
68-W023U-0B3-11 | 446228A | POWER LINE | 3200 | Omstuurbaar | 11 | 150 | 220 | 170 | 174 |  |  |  |  | 3.9 | 24.1 | 25 | Worm-Wormwiel | Nee | Nee |  |  | Universele behuizing
68-W023U-0B6-11 | 446228B | POWER LINE | 3200 | Omstuurbaar | 11 | 150 | 220 | 170 | 174 |  |  |  |  | 3.9 | 24.1 | 25 | Worm-Wormwiel | Nee | Nee |  |  | Universele behuizing
68-W023U-0B7-11 | 446228C | POWER LINE | 3200 | Omstuurbaar | 11 | 150 | 220 | 170 | 174 |  |  |  |  | 3.9 | 24.1 | 25 | Worm-Wormwiel | Nee | Nee |  |  | Universele behuizing
68-W023U-0B8-11 | 446228D | POWER LINE | 3200 | Omstuurbaar | 11 | 150 | 220 | 170 | 174 |  |  |  |  | 3.9 | 24.1 | 25 | Worm-Wormwiel | Nee | Nee |  |  | Universele behuizing
68-W023U-0V5-11 | 446228E | POWER LINE | 3200 | Omstuurbaar | 11 | 150 | 220 | 170 | 174 |  |  |  |  | 3.9 | 24.1 | 25 | Worm-Wormwiel | Nee | Nee |  |  | Universele behuizing
68-W023U-0V6-11 | 446228F | POWER LINE | 3200 | Omstuurbaar | 11 | 150 | 220 | 170 | 174 |  |  |  |  | 3.9 | 24.1 | 25 | Worm-Wormwiel | Nee | Nee |  |  | Universele behuizing
68-W040U-0B3-11 | 446229A | POWER LINE | 3200 | Omstuurbaar | 11 | 85 | 125 | 280 | 240 |  |  |  |  | 3.9 | 24.1 | 25 | Worm-Wormwiel | Nee | Nee |  |  | Universele behuizing
68-W040U-0B6-11 | 446229B | POWER LINE | 3200 | Omstuurbaar | 11 | 85 | 125 | 280 | 240 |  |  |  |  | 3.9 | 24.1 | 25 | Worm-Wormwiel | Nee | Nee |  |  | Universele behuizing
68-W040U-0B7-11 | 446229C | POWER LINE | 3200 | Omstuurbaar | 11 | 85 | 125 | 280 | 240 |  |  |  |  | 3.9 | 24.1 | 25 | Worm-Wormwiel | Nee | Nee |  |  | Universele behuizing
68-W040U-0B8-11 | 446229D | POWER LINE | 3200 | Omstuurbaar | 11 | 85 | 125 | 280 | 240 |  |  |  |  | 3.9 | 24.1 | 25 | Worm-Wormwiel | Nee | Nee |  |  | Universele behuizing
68-W040U-0V5-11 | 446229E | POWER LINE | 3200 | Omstuurbaar | 11 | 85 | 125 | 280 | 240 |  |  |  |  | 3.9 | 24.1 | 25 | Worm-Wormwiel | Nee | Nee |  |  | Universele behuizing
68-W040U-0V6-11 | 446229F | POWER LINE | 3200 | Omstuurbaar | 11 | 85 | 125 | 280 | 240 |  |  |  |  | 3.9 | 24.1 | 25 | Worm-Wormwiel | Nee | Nee |  |  | Universele behuizing
68-W080F1-0B3-11 | 444886A | POWER LINE | 3200 | Omstuurbaar | 11 | 44 | 62 | 508 | 365 |  |  |  |  | 3.9 | 63 | 25 | Worm-Wormwiel | Nee | Nee |  |  | Flensmotor
68-W080F1-0B6-11 | 444886B | POWER LINE | 3200 | Omstuurbaar | 11 | 44 | 62 | 508 | 365 |  |  |  |  | 3.9 | 63 | 25 | Worm-Wormwiel | Nee | Nee |  |  | Flensmotor
68-W080F1-0B7-11 | 444886C | POWER LINE | 3200 | Omstuurbaar | 11 | 44 | 62 | 508 | 365 |  |  |  |  | 3.9 | 63 | 25 | Worm-Wormwiel | Nee | Nee |  |  | Flensmotor
68-W080F1-0B8-11 | 444886D | POWER LINE | 3200 | Omstuurbaar | 11 | 44 | 62 | 508 | 365 |  |  |  |  | 3.9 | 63 | 25 | Worm-Wormwiel | Nee | Nee |  |  | Flensmotor
68-W080F1-0V5-11 | 444886E | POWER LINE | 3200 | Omstuurbaar | 11 | 44 | 62 | 508 | 365 |  |  |  |  | 3.9 | 63 | 25 | Worm-Wormwiel | Nee | Nee |  |  | Flensmotor
68-W080F1-0V6-11 | 444886F | POWER LINE | 3200 | Omstuurbaar | 11 | 44 | 62 | 508 | 365 |  |  |  |  | 3.9 | 63 | 25 | Worm-Wormwiel | Nee | Nee |  |  | Flensmotor
68-W080F2-0B3-11 | 444886G | POWER LINE | 3200 | Omstuurbaar | 11 | 44 | 62 | 508 | 365 |  |  |  |  | 3.9 | 63 | 25 | Worm-Wormwiel | Nee | Nee |  |  | Flensmotor
68-W080F2-0B6-11 | 444886H | POWER LINE | 3200 | Omstuurbaar | 11 | 44 | 62 | 508 | 365 |  |  |  |  | 3.9 | 63 | 25 | Worm-Wormwiel | Nee | Nee |  |  | Flensmotor
68-W080F2-0B7-11 | 444886I | POWER LINE | 3200 | Omstuurbaar | 11 | 44 | 62 | 508 | 365 |  |  |  |  | 3.9 | 63 | 25 | Worm-Wormwiel | Nee | Nee |  |  | Flensmotor
68-W080F2-0B8-11 | 444886K | POWER LINE | 3200 | Omstuurbaar | 11 | 44 | 62 | 508 | 365 |  |  |  |  | 3.9 | 63 | 25 | Worm-Wormwiel | Nee | Nee |  |  | Flensmotor
68-W080F2-0V5-11 | 444886L | POWER LINE | 3200 | Omstuurbaar | 11 | 44 | 62 | 508 | 365 |  |  |  |  | 3.9 | 63 | 25 | Worm-Wormwiel | Nee | Nee |  |  | Flensmotor
68-W080F2-0V6-11 | 444886M | POWER LINE | 3200 | Omstuurbaar | 11 | 44 | 62 | 508 | 365 |  |  |  |  | 3.9 | 63 | 25 | Worm-Wormwiel | Nee | Nee |  |  | Flensmotor
68-W080KA-0B3-11 | 444890A | POWER LINE | 3200 | Omstuurbaar | 11 | 44 | 62 | 508 | 365 |  |  |  |  | 3.9 | 63 | 25 | Worm-Wormwiel | Nee | Nee |  |  | Voetmotor
68-W080KA-0B6-11 | 444890B | POWER LINE | 3200 | Omstuurbaar | 11 | 44 | 62 | 508 | 365 |  |  |  |  | 3.9 | 63 | 25 | Worm-Wormwiel | Nee | Nee |  |  | Voetmotor
68-W080KA-0B7-11 | 444890C | POWER LINE | 3200 | Omstuurbaar | 11 | 44 | 62 | 508 | 365 |  |  |  |  | 3.9 | 63 | 25 | Worm-Wormwiel | Nee | Nee |  |  | Voetmotor
68-W080KA-0B8-11 | 444890D | POWER LINE | 3200 | Omstuurbaar | 11 | 44 | 62 | 508 | 365 |  |  |  |  | 3.9 | 63 | 25 | Worm-Wormwiel | Nee | Nee |  |  | Voetmotor
68-W080KA-0V5-11 | 444890E | POWER LINE | 3200 | Omstuurbaar | 11 | 44 | 62 | 508 | 365 |  |  |  |  | 3.9 | 63 | 25 | Worm-Wormwiel | Nee | Nee |  |  | Voetmotor
68-W080KA-0V6-11 | 444890F | POWER LINE | 3200 | Omstuurbaar | 11 | 44 | 62 | 508 | 365 |  |  |  |  | 3.9 | 63 | 25 | Worm-Wormwiel | Nee | Nee |  |  | Voetmotor
68-S006F-0B5-11 | 444871A | POWER LINE | 3200 | Omstuurbaar | 11 | 565 | 800 | 51 | 77 |  |  | 660 | 132 | 3.9 | 17.3 | 25 | Tandwiel | Nee | Nee |  | 20 mm Cilindrisch | Flensmotor
68-S006F-0V1-11 | 444871B | POWER LINE | 3200 | Omstuurbaar | 11 | 565 | 800 | 51 | 77 |  |  | 660 | 132 | 3.9 | 17.3 | 25 | Tandwiel | Nee | Nee |  | 20 mm Cilindrisch | Flensmotor
68-S006F-0V3-11 | 444871C | POWER LINE | 3200 | Omstuurbaar | 11 | 565 | 800 | 51 | 77 |  |  | 660 | 132 | 3.9 | 17.3 | 25 | Tandwiel | Nee | Nee |  | 20 mm Cilindrisch | Flensmotor
68-S010F-0B5-11 | 444872A | POWER LINE | 3200 | Omstuurbaar | 11 | 365 | 520 | 79.5 | 119 |  |  | 1750 | 350 | 3.9 | 18.3 | 25 | Tandwiel | Nee | Nee |  | 25 mm Cilindrisch | Flensmotor
68-S010F-0V1-11 | 444872B | POWER LINE | 3200 | Omstuurbaar | 11 | 365 | 520 | 79.5 | 119 |  |  | 1750 | 350 | 3.9 | 18.3 | 25 | Tandwiel | Nee | Nee |  | 25 mm Cilindrisch | Flensmotor
68-S010F-0V3-11 | 444872C | POWER LINE | 3200 | Omstuurbaar | 11 | 365 | 520 | 79.5 | 119 |  |  | 1750 | 350 | 3.9 | 18.3 | 25 | Tandwiel | Nee | Nee |  | 25 mm Cilindrisch | Flensmotor
68-S020F-0B5-11 | 444873A | POWER LINE | 3200 | Omstuurbaar | 11 | 175 | 250 | 165 | 248 |  |  | 3290 | 658 | 3.9 | 20.3 | 25 | Tandwiel | Nee | Nee |  | 30 mm Cilindrisch | Flensmotor
68-S020F-0V1-11 | 444873B | POWER LINE | 3200 | Omstuurbaar | 11 | 175 | 250 | 165 | 248 |  |  | 3290 | 658 | 3.9 | 20.3 | 25 | Tandwiel | Nee | Nee |  | 30 mm Cilindrisch | Flensmotor
68-S020F-0V3-11 | 444873C | POWER LINE | 3200 | Omstuurbaar | 11 | 175 | 250 | 165 | 248 |  |  | 3290 | 658 | 3.9 | 20.3 | 25 | Tandwiel | Nee | Nee |  | 30 mm Cilindrisch | Flensmotor
68-S045F-0B5-11 | 444874A | POWER LINE | 3200 | Omstuurbaar | 11 | 80 | 110 | 362 | 544 |  |  | 5130 | 1026 | 3.9 | 39.3 | 25 | Tandwiel | Nee | Nee |  | 35 mm Cilindrisch | Flensmotor
68-S045F-0V1-11 | 444874B | POWER LINE | 3200 | Omstuurbaar | 11 | 80 | 110 | 362 | 544 |  |  | 5130 | 1026 | 3.9 | 39.3 | 25 | Tandwiel | Nee | Nee |  | 35 mm Cilindrisch | Flensmotor
68-S045F-0V3-11 | 444874C | POWER LINE | 3200 | Omstuurbaar | 11 | 80 | 110 | 362 | 544 |  |  | 5130 | 1026 | 3.9 | 39.3 | 25 | Tandwiel | Nee | Nee |  | 35 mm Cilindrisch | Flensmotor
68-S093F-0B5-11 | 446244A | POWER LINE | 3200 | Omstuurbaar | 11 | 40 | 55 | 710 | 1065 |  |  | 10000 | 2000 | 3.9 | 60.5 | 25 | Tandwiel | Nee | Nee |  | 40 mm Cilindrisch | Flensmotor
68-S093F-0V1-11 | 446244B | POWER LINE | 3200 | Omstuurbaar | 11 | 40 | 55 | 710 | 1065 |  |  | 10000 | 2000 | 3.9 | 60.5 | 25 | Tandwiel | Nee | Nee |  | 40 mm Cilindrisch | Flensmotor
68-S093F-0V3-11 | 446244C | POWER LINE | 3200 | Omstuurbaar | 11 | 40 | 55 | 710 | 1065 |  |  | 10000 | 2000 | 3.9 | 60.5 | 25 | Tandwiel | Nee | Nee |  | 40 mm Cilindrisch | Flensmotor
68-S150F-0B5-11 | 446245A | POWER LINE | 3200 | Omstuurbaar | 11 | 20 | 30 | 1420 | 2130 |  |  | 16000 | 3200 | 3.9 | 76 | 25 | Tandwiel | Nee | Nee |  | 50 mm Cilindrisch | Flensmotor
68-S150F-0V1-11 | 446245B | POWER LINE | 3200 | Omstuurbaar | 11 | 20 | 30 | 1420 | 2130 |  |  | 16000 | 3200 | 3.9 | 76 | 25 | Tandwiel | Nee | Nee |  | 50 mm Cilindrisch | Flensmotor
68-S150F-0V3-11 | 446245C | POWER LINE | 3200 | Omstuurbaar | 11 | 20 | 30 | 1420 | 2130 |  |  | 16000 | 3200 | 3.9 | 76 | 25 | Tandwiel | Nee | Nee |  | 50 mm Cilindrisch | Flensmotor
68-S006K-0B3-11 | 444877A | POWER LINE | 3200 | Omstuurbaar | 11 | 565 | 800 | 51 | 77 |  |  | 660 | 132 | 3.9 | 17.3 | 25 | Tandwiel | Nee | Nee |  | 20 mm Cilindrisch | Voetmotor
68-S006K-0B6-11 | 444877B | POWER LINE | 3200 | Omstuurbaar | 11 | 565 | 800 | 51 | 77 |  |  | 660 | 132 | 3.9 | 17.3 | 25 | Tandwiel | Nee | Nee |  | 20 mm Cilindrisch | Voetmotor
68-S006K-0B7-11 | 444877C | POWER LINE | 3200 | Omstuurbaar | 11 | 565 | 800 | 51 | 77 |  |  | 660 | 132 | 3.9 | 17.3 | 25 | Tandwiel | Nee | Nee |  | 20 mm Cilindrisch | Voetmotor
68-S006K-0B8-11 | 444877D | POWER LINE | 3200 | Omstuurbaar | 11 | 565 | 800 | 51 | 77 |  |  | 660 | 132 | 3.9 | 17.3 | 25 | Tandwiel | Nee | Nee |  | 20 mm Cilindrisch | Voetmotor
68-S006K-0V5-11 | 444877E | POWER LINE | 3200 | Omstuurbaar | 11 | 565 | 800 | 51 | 77 |  |  | 660 | 132 | 3.9 | 17.3 | 25 | Tandwiel | Nee | Nee |  | 20 mm Cilindrisch | Voetmotor
68-S006K-0V6-11 | 444877F | POWER LINE | 3200 | Omstuurbaar | 11 | 565 | 800 | 51 | 77 |  |  | 660 | 132 | 3.9 | 17.3 | 25 | Tandwiel | Nee | Nee |  | 20 mm Cilindrisch | Voetmotor
68-S010K-0B3-11 | 444878A | POWER LINE | 3200 | Omstuurbaar | 11 | 365 | 520 | 79.5 | 119 |  |  | 1750 | 350 | 3.9 | 18.3 | 25 | Tandwiel | Nee | Nee |  | 25 mm Cilindrisch | Voetmotor
68-S010K-0B6-11 | 444878B | POWER LINE | 3200 | Omstuurbaar | 11 | 365 | 520 | 79.5 | 119 |  |  | 1750 | 350 | 3.9 | 18.3 | 25 | Tandwiel | Nee | Nee |  | 25 mm Cilindrisch | Voetmotor
68-S010K-0B7-11 | 444878C | POWER LINE | 3200 | Omstuurbaar | 11 | 365 | 520 | 79.5 | 119 |  |  | 1750 | 350 | 3.9 | 18.3 | 25 | Tandwiel | Nee | Nee |  | 25 mm Cilindrisch | Voetmotor
68-S010K-0B8-11 | 444878D | POWER LINE | 3200 | Omstuurbaar | 11 | 365 | 520 | 79.5 | 119 |  |  | 1750 | 350 | 3.9 | 18.3 | 25 | Tandwiel | Nee | Nee |  | 25 mm Cilindrisch | Voetmotor
68-S010K-0V5-11 | 444878E | POWER LINE | 3200 | Omstuurbaar | 11 | 365 | 520 | 79.5 | 119 |  |  | 1750 | 350 | 3.9 | 18.3 | 25 | Tandwiel | Nee | Nee |  | 25 mm Cilindrisch | Voetmotor
68-S010K-0V6-11 | 444878F | POWER LINE | 3200 | Omstuurbaar | 11 | 365 | 520 | 79.5 | 119 |  |  | 1750 | 350 | 3.9 | 18.3 | 25 | Tandwiel | Nee | Nee |  | 25 mm Cilindrisch | Voetmotor
68-S020K-0B3-11 | 444879A | POWER LINE | 3200 | Omstuurbaar | 11 | 175 | 250 | 165 | 248 |  |  | 3290 | 658 | 3.9 | 20.3 | 25 | Tandwiel | Nee | Nee |  | 30 mm Cilindrisch | Voetmotor
68-S020K-0B6-11 | 444879B | POWER LINE | 3200 | Omstuurbaar | 11 | 175 | 250 | 165 | 248 |  |  | 3290 | 658 | 3.9 | 20.3 | 25 | Tandwiel | Nee | Nee |  | 30 mm Cilindrisch | Voetmotor
68-S020K-0B7-11 | 444879C | POWER LINE | 3200 | Omstuurbaar | 11 | 175 | 250 | 165 | 248 |  |  | 3290 | 658 | 3.9 | 20.3 | 25 | Tandwiel | Nee | Nee |  | 30 mm Cilindrisch | Voetmotor
68-S020K-0B8-11 | 444879D | POWER LINE | 3200 | Omstuurbaar | 11 | 175 | 250 | 165 | 248 |  |  | 3290 | 658 | 3.9 | 20.3 | 25 | Tandwiel | Nee | Nee |  | 30 mm Cilindrisch | Voetmotor
68-S020K-0V5-11 | 444879E | POWER LINE | 3200 | Omstuurbaar | 11 | 175 | 250 | 165 | 248 |  |  | 3290 | 658 | 3.9 | 20.3 | 25 | Tandwiel | Nee | Nee |  | 30 mm Cilindrisch | Voetmotor
68-S020K-0V6-11 | 444879F | POWER LINE | 3200 | Omstuurbaar | 11 | 175 | 250 | 165 | 248 |  |  | 3290 | 658 | 3.9 | 20.3 | 25 | Tandwiel | Nee | Nee |  | 30 mm Cilindrisch | Voetmotor
68-S045K-0B3-11 | 444880A | POWER LINE | 3200 | Omstuurbaar | 11 | 80 | 110 | 362 | 544 |  |  | 5130 | 1026 | 3.9 | 39.3 | 25 | Tandwiel | Nee | Nee |  | 35 mm Cilindrisch | Voetmotor
68-S045K-0B6-11 | 444880B | POWER LINE | 3200 | Omstuurbaar | 11 | 80 | 110 | 362 | 544 |  |  | 5130 | 1026 | 3.9 | 39.3 | 25 | Tandwiel | Nee | Nee |  | 35 mm Cilindrisch | Voetmotor
68-S045K-0B7-11 | 444880C | POWER LINE | 3200 | Omstuurbaar | 11 | 80 | 110 | 362 | 544 |  |  | 5130 | 1026 | 3.9 | 39.3 | 25 | Tandwiel | Nee | Nee |  | 35 mm Cilindrisch | Voetmotor
68-S045K-0B8-11 | 444880D | POWER LINE | 3200 | Omstuurbaar | 11 | 80 | 110 | 362 | 544 |  |  | 5130 | 1026 | 3.9 | 39.3 | 25 | Tandwiel | Nee | Nee |  | 35 mm Cilindrisch | Voetmotor
68-S045K-0V5-11 | 444880E | POWER LINE | 3200 | Omstuurbaar | 11 | 80 | 110 | 362 | 544 |  |  | 5130 | 1026 | 3.9 | 39.3 | 25 | Tandwiel | Nee | Nee |  | 35 mm Cilindrisch | Voetmotor
68-S045K-0V6-11 | 444880F | POWER LINE | 3200 | Omstuurbaar | 11 | 80 | 110 | 362 | 544 |  |  | 5130 | 1026 | 3.9 | 39.3 | 25 | Tandwiel | Nee | Nee |  | 35 mm Cilindrisch | Voetmotor
68-S093K-0B3-11 | 446246A | POWER LINE | 3200 | Omstuurbaar | 11 | 40 | 55 | 710 | 1065 |  |  | 10000 | 2000 | 3.9 | 60.5 | 25 | Tandwiel | Nee | Nee |  | 40 mm Cilindrisch | Voetmotor
68-S093K-0B6-11 | 446246B | POWER LINE | 3200 | Omstuurbaar | 11 | 40 | 55 | 710 | 1065 |  |  | 10000 | 2000 | 3.9 | 60.5 | 25 | Tandwiel | Nee | Nee |  | 40 mm Cilindrisch | Voetmotor
68-S093K-0B7-11 | 446246C | POWER LINE | 3200 | Omstuurbaar | 11 | 40 | 55 | 710 | 1065 |  |  | 10000 | 2000 | 3.9 | 60.5 | 25 | Tandwiel | Nee | Nee |  | 40 mm Cilindrisch | Voetmotor
68-S093K-0B8-11 | 446246D | POWER LINE | 3200 | Omstuurbaar | 11 | 40 | 55 | 710 | 1065 |  |  | 10000 | 2000 | 3.9 | 60.5 | 25 | Tandwiel | Nee | Nee |  | 40 mm Cilindrisch | Voetmotor
68-S093K-0V5-11 | 446246E | POWER LINE | 3200 | Omstuurbaar | 11 | 40 | 55 | 710 | 1065 |  |  | 10000 | 2000 | 3.9 | 60.5 | 25 | Tandwiel | Nee | Nee |  | 40 mm Cilindrisch | Voetmotor
68-S093K-0V6-11 | 446246F | POWER LINE | 3200 | Omstuurbaar | 11 | 40 | 55 | 710 | 1065 |  |  | 10000 | 2000 | 3.9 | 60.5 | 25 | Tandwiel | Nee | Nee |  | 40 mm Cilindrisch | Voetmotor
68-S150K-0B3-11 | 446247A | POWER LINE | 3200 | Omstuurbaar | 11 | 20 | 30 | 1420 | 2130 |  |  | 16000 | 3200 | 3.9 | 76 | 25 | Tandwiel | Nee | Nee |  | 50 mm Cilindrisch | Voetmotor
68-S150K-0B6-11 | 446247B | POWER LINE | 3200 | Omstuurbaar | 11 | 20 | 30 | 1420 | 2130 |  |  | 16000 | 3200 | 3.9 | 76 | 25 | Tandwiel | Nee | Nee |  | 50 mm Cilindrisch | Voetmotor
68-S150K-0B7-11 | 446247C | POWER LINE | 3200 | Omstuurbaar | 11 | 20 | 30 | 1420 | 2130 |  |  | 16000 | 3200 | 3.9 | 76 | 25 | Tandwiel | Nee | Nee |  | 50 mm Cilindrisch | Voetmotor
68-S150K-0B8-11 | 446247D | POWER LINE | 3200 | Omstuurbaar | 11 | 20 | 30 | 1420 | 2130 |  |  | 16000 | 3200 | 3.9 | 76 | 25 | Tandwiel | Nee | Nee |  | 50 mm Cilindrisch | Voetmotor
68-S150K-0V5-11 | 446247E | POWER LINE | 3200 | Omstuurbaar | 11 | 20 | 30 | 1420 | 2130 |  |  | 16000 | 3200 | 3.9 | 76 | 25 | Tandwiel | Nee | Nee |  | 50 mm Cilindrisch | Voetmotor
68-S150K-0V6-11 | 446247F | POWER LINE | 3200 | Omstuurbaar | 11 | 20 | 30 | 1420 | 2130 |  |  | 16000 | 3200 | 3.9 | 76 | 25 | Tandwiel | Nee | Nee |  | 50 mm Cilindrisch | Voetmotor
68X-001F13/IEC90 | 440906B | POWER LINE | 5000 | Omstuurbaar | 13 | 3000 | 6000 | 15.9 | 23.9 | 30.2 |  | 320 | 300 | 5.8 | 17 | 32 | Geen | D | Nee |  | 24 mm Cilindrich | Flensmotor
68X-002F13/IEC100 | 440905B | POWER LINE | 5000 | Omstuurbaar | 13 | 1500 | 3000 | 32 | 48 | 60.5 |  | 1500 | 760 | 5.8 | 26 | 32 | Tandwiel | D | Nee |  | 28 mm Cilindrich | Flensmotor
68X-004F13/IEC100 | 440904B | POWER LINE | 5000 | Omstuurbaar | 13 | 725 | 1450 | 66 | 99 | 124.3 |  | 2100 | 630 | 5.8 | 26.9 | 32 | Planetaire | D | Nee |  | 28 mm Cilindrich | Flensmotor
68X-001F13/IEC90-VA | 110013A | POWER LINE | 5000 | Omstuurbaar | 13 | 3000 | 6000 | 15.9 | 23.9 | 30.2 |  | 180 | 250 | 5.8 | 18.35 | 32 | Geen | D | Nee |  | 24 mm Cilindrich | Flensmotor
68X-001F13B/IEC90 | 444974C | POWER LINE | 5000 | Omstuurbaar | 13 | 3000 | 6000 | 15.9 | 23.9 | 30.2 |  | 320 | 300 | 5.8 | 29 | 32 | Geen | D | Ja | 31.8 | 24 mm Cilindrich | Flensmotor
68X-002F13B/IEC100 | 440656B | POWER LINE | 5000 | Omstuurbaar | 13 | 1500 | 3000 | 32 | 48 | 60.5 |  | 1500 | 760 | 5.8 | 26 | 32 | Tandwiel | D | Ja | 64 | 28 mm Cilindrich | Flensmotor
68X-004F13B/IEC100 | 444974D | POWER LINE | 5000 | Omstuurbaar | 13 | 725 | 1450 | 66 | 99 | 124.3 |  | 2100 | 630 | 5.8 | 26.9 | 32 | Planetaire | D | Ja | 132 | 28 mm Cilindrich | Flensmotor
68-001F13B/IEC90 | 110913A | POWER LINE | 5000 | Omstuurbaar | 13 | 3000 | 6000 | 15.9 | 23.9 | 30.2 |  | 320 | 300 | 5.8 | 29 | 32 | Geen | Nee | Ja | 31.8 | 24 mm Cilindrich | Flensmotor
68-002F13B/IEC100 | 110913B | POWER LINE | 5000 | Omstuurbaar | 13 | 1500 | 3000 | 32 | 48 | 60.5 |  | 1500 | 760 | 5.8 | 26 | 32 | Tandwiel | Nee | Ja | 64 | 28 mm Cilindrich | Flensmotor
68-004F13B/IEC100 | 110913C | POWER LINE | 5000 | Omstuurbaar | 13 | 725 | 1450 | 66 | 99 | 124.3 |  | 2100 | 630 | 5.8 | 26.9 | 32 | Planetaire | Nee | Ja | 132 | 28 mm Cilindrich | Flensmotor
68-W010U-0B3-13 | 102922A | POWER LINE | 5000 | Omstuurbaar | 13 | 300 | 500 | 143 | 160 |  |  |  |  | 5.8 | 26.6 | 32 | Worm-Wormwiel | Nee | Nee |  |  | Universele behuizing
68-W010U-0B6-13 | 102922B | POWER LINE | 5000 | Omstuurbaar | 13 | 300 | 500 | 143 | 160 |  |  |  |  | 5.8 | 26.6 | 32 | Worm-Wormwiel | Nee | Nee |  |  | Universele behuizing
68-W010U-0B7-13 | 102922C | POWER LINE | 5000 | Omstuurbaar | 13 | 300 | 500 | 143 | 160 |  |  |  |  | 5.8 | 26.6 | 32 | Worm-Wormwiel | Nee | Nee |  |  | Universele behuizing
68-W010U-0B8-13 | 102922D | POWER LINE | 5000 | Omstuurbaar | 13 | 300 | 500 | 143 | 160 |  |  |  |  | 5.8 | 26.6 | 32 | Worm-Wormwiel | Nee | Nee |  |  | Universele behuizing
68-W010U-0V5-13 | 102922E | POWER LINE | 5000 | Omstuurbaar | 13 | 300 | 500 | 143 | 160 |  |  |  |  | 5.8 | 26.6 | 32 | Worm-Wormwiel | Nee | Nee |  |  | Universele behuizing
68-W010U-0V6-13 | 102922F | POWER LINE | 5000 | Omstuurbaar | 13 | 300 | 500 | 143 | 160 |  |  |  |  | 5.8 | 26.6 | 32 | Worm-Wormwiel | Nee | Nee |  |  | Universele behuizing
68-W023U-0B3-13 | 102924A | POWER LINE | 5000 | Omstuurbaar | 13 | 130 | 220 | 315 | 325 |  |  |  |  | 5.8 | 45 | 32 | Worm-Wormwiel | Nee | Nee |  |  | Universele behuizing
68-W023U-0B6-13 | 102924B | POWER LINE | 5000 | Omstuurbaar | 13 | 130 | 220 | 315 | 325 |  |  |  |  | 5.8 | 45 | 32 | Worm-Wormwiel | Nee | Nee |  |  | Universele behuizing
68-W023U-0B7-13 | 102924C | POWER LINE | 5000 | Omstuurbaar | 13 | 130 | 220 | 315 | 325 |  |  |  |  | 5.8 | 45 | 32 | Worm-Wormwiel | Nee | Nee |  |  | Universele behuizing
68-W023U-0B8-13 | 102924D | POWER LINE | 5000 | Omstuurbaar | 13 | 130 | 220 | 315 | 325 |  |  |  |  | 5.8 | 45 | 32 | Worm-Wormwiel | Nee | Nee |  |  | Universele behuizing
68-W023U-0V5-13 | 102924E | POWER LINE | 5000 | Omstuurbaar | 13 | 130 | 220 | 315 | 325 |  |  |  |  | 5.8 | 45 | 32 | Worm-Wormwiel | Nee | Nee |  |  | Universele behuizing
68-W023U-0V6-13 | 102924F | POWER LINE | 5000 | Omstuurbaar | 13 | 130 | 220 | 315 | 325 |  |  |  |  | 5.8 | 45 | 32 | Worm-Wormwiel | Nee | Nee |  |  | Universele behuizing
68-W040U-0B3-13 | 446232A | POWER LINE | 5000 | Omstuurbaar | 13 | 75 | 125 | 509 | 439 |  |  |  |  | 5.8 | 48 | 32 | Worm-Wormwiel | Nee | Nee |  |  | Universele behuizing
68-W040U-0B6-13 | 446232B | POWER LINE | 5000 | Omstuurbaar | 13 | 75 | 125 | 509 | 439 |  |  |  |  | 5.8 | 48 | 32 | Worm-Wormwiel | Nee | Nee |  |  | Universele behuizing
68-W040U-0B7-13 | 446232C | POWER LINE | 5000 | Omstuurbaar | 13 | 75 | 125 | 509 | 439 |  |  |  |  | 5.8 | 48 | 32 | Worm-Wormwiel | Nee | Nee |  |  | Universele behuizing
68-W040U-0B8-13 | 446232D | POWER LINE | 5000 | Omstuurbaar | 13 | 75 | 125 | 509 | 439 |  |  |  |  | 5.8 | 48 | 32 | Worm-Wormwiel | Nee | Nee |  |  | Universele behuizing
68-W040U-0V5-13 | 446232E | POWER LINE | 5000 | Omstuurbaar | 13 | 75 | 125 | 509 | 439 |  |  |  |  | 5.8 | 48 | 32 | Worm-Wormwiel | Nee | Nee |  |  | Universele behuizing
68-W040U-0V6-13 | 446232F | POWER LINE | 5000 | Omstuurbaar | 13 | 75 | 125 | 509 | 439 |  |  |  |  | 5.8 | 48 | 32 | Worm-Wormwiel | Nee | Nee |  |  | Universele behuizing
68-W090F1-0B3-13 | 102933A | POWER LINE | 5000 | Omstuurbaar | 13 | 37 | 55 | 980 | 930 |  |  |  |  | 5.8 | 79 | 32 | Worm-Wormwiel | Nee | Nee |  |  | Flensmotor
68-W090F1-0B6-13 | 102933B | POWER LINE | 5000 | Omstuurbaar | 13 | 37 | 55 | 980 | 930 |  |  |  |  | 5.8 | 79 | 32 | Worm-Wormwiel | Nee | Nee |  |  | Flensmotor
68-W090F1-0B7-13 | 102933C | POWER LINE | 5000 | Omstuurbaar | 13 | 37 | 55 | 980 | 930 |  |  |  |  | 5.8 | 79 | 32 | Worm-Wormwiel | Nee | Nee |  |  | Flensmotor
68-W090F1-0B8-13 | 102933D | POWER LINE | 5000 | Omstuurbaar | 13 | 37 | 55 | 980 | 930 |  |  |  |  | 5.8 | 79 | 32 | Worm-Wormwiel | Nee | Nee |  |  | Flensmotor
68-W090F1-0V5-13 | 102933E | POWER LINE | 5000 | Omstuurbaar | 13 | 37 | 55 | 980 | 930 |  |  |  |  | 5.8 | 79 | 32 | Worm-Wormwiel | Nee | Nee |  |  | Flensmotor
68-W090F1-0V6-13 | 102933F | POWER LINE | 5000 | Omstuurbaar | 13 | 37 | 55 | 980 | 930 |  |  |  |  | 5.8 | 79 | 32 | Worm-Wormwiel | Nee | Nee |  |  | Flensmotor
68-W090F2-0B3-13 | 102933G | POWER LINE | 5000 | Omstuurbaar | 13 | 37 | 55 | 980 | 930 |  |  |  |  | 5.8 | 79 | 32 | Worm-Wormwiel | Nee | Nee |  |  | Flensmotor
68-W090F2-0B6-13 | 102933H | POWER LINE | 5000 | Omstuurbaar | 13 | 37 | 55 | 980 | 930 |  |  |  |  | 5.8 | 79 | 32 | Worm-Wormwiel | Nee | Nee |  |  | Flensmotor
68-W090F2-0B7-13 | 102933I | POWER LINE | 5000 | Omstuurbaar | 13 | 37 | 55 | 980 | 930 |  |  |  |  | 5.8 | 79 | 32 | Worm-Wormwiel | Nee | Nee |  |  | Flensmotor
68-W090F2-0B8-13 | 102933K | POWER LINE | 5000 | Omstuurbaar | 13 | 37 | 55 | 980 | 930 |  |  |  |  | 5.8 | 79 | 32 | Worm-Wormwiel | Nee | Nee |  |  | Flensmotor
68-W090F2-0V5-13 | 102933L | POWER LINE | 5000 | Omstuurbaar | 13 | 37 | 55 | 980 | 930 |  |  |  |  | 5.8 | 79 | 32 | Worm-Wormwiel | Nee | Nee |  |  | Flensmotor
68-W090F2-0V6-13 | 102933M | POWER LINE | 5000 | Omstuurbaar | 13 | 37 | 55 | 980 | 930 |  |  |  |  | 5.8 | 79 | 32 | Worm-Wormwiel | Nee | Nee |  |  | Flensmotor
68-W090KA-0B3-13 | 102935A | POWER LINE | 5000 | Omstuurbaar | 13 | 37 | 55 | 980 | 930 |  |  |  |  | 5.8 | 79 | 32 | Worm-Wormwiel | Nee | Nee |  |  | Voetmotor
68-W090KA-0B6-13 | 102935B | POWER LINE | 5000 | Omstuurbaar | 13 | 37 | 55 | 980 | 930 |  |  |  |  | 5.8 | 79 | 32 | Worm-Wormwiel | Nee | Nee |  |  | Voetmotor
68-W090KA-0B7-13 | 102935C | POWER LINE | 5000 | Omstuurbaar | 13 | 37 | 55 | 980 | 930 |  |  |  |  | 5.8 | 79 | 32 | Worm-Wormwiel | Nee | Nee |  |  | Voetmotor
68-W090KA-0B8-13 | 102935D | POWER LINE | 5000 | Omstuurbaar | 13 | 37 | 55 | 980 | 930 |  |  |  |  | 5.8 | 79 | 32 | Worm-Wormwiel | Nee | Nee |  |  | Voetmotor
68-W090KA-0V5-13 | 102935E | POWER LINE | 5000 | Omstuurbaar | 13 | 37 | 55 | 980 | 930 |  |  |  |  | 5.8 | 79 | 32 | Worm-Wormwiel | Nee | Nee |  |  | Voetmotor
68-W090KA-0V6-13 | 102935F | POWER LINE | 5000 | Omstuurbaar | 13 | 37 | 55 | 980 | 930 |  |  |  |  | 5.8 | 79 | 32 | Worm-Wormwiel | Nee | Nee |  |  | Voetmotor
68-S005F-0B5-13 | 444891A | POWER LINE | 5000 | Omstuurbaar | 13 | 625 | 1050 | 72 | 108 |  |  | 1370 | 274 | 5.8 | 24.6 | 32 | Tandwiel | Nee | Nee |  | 25 mm Cilindrisch | Flensmotor
68-S005F-0V1-13 | 444891B | POWER LINE | 5000 | Omstuurbaar | 13 | 625 | 1050 | 72 | 108 |  |  | 1370 | 274 | 5.8 | 24.6 | 32 | Tandwiel | Nee | Nee |  | 25 mm Cilindrisch | Flensmotor
68-S005F-0V3-13 | 444891C | POWER LINE | 5000 | Omstuurbaar | 13 | 625 | 1050 | 72 | 108 |  |  | 1370 | 274 | 5.8 | 24.6 | 32 | Tandwiel | Nee | Nee |  | 25 mm Cilindrisch | Flensmotor
68-S010F-0B5-13 | 444892A | POWER LINE | 5000 | Omstuurbaar | 13 | 310 | 520 | 146 | 220 |  |  | 2580 | 516 | 5.8 | 27 | 32 | Tandwiel | Nee | Nee |  | 30 mm Cilindrisch | Flensmotor
68-S010F-0V1-13 | 444892B | POWER LINE | 5000 | Omstuurbaar | 13 | 310 | 520 | 146 | 220 |  |  | 2580 | 516 | 5.8 | 27 | 32 | Tandwiel | Nee | Nee |  | 30 mm Cilindrisch | Flensmotor
68-S010F-0V3-13 | 444892C | POWER LINE | 5000 | Omstuurbaar | 13 | 310 | 520 | 146 | 220 |  |  | 2580 | 516 | 5.8 | 27 | 32 | Tandwiel | Nee | Nee |  | 30 mm Cilindrisch | Flensmotor
68-S020F-OB5-13 | 444893A | POWER LINE | 5000 | Omstuurbaar | 13 | 150 | 250 | 302 | 450 |  |  | 3880 | 776 | 5.8 | 46 | 32 | Tandwiel | Nee | Nee |  | 35 mm Cilindrisch | Flensmotor
68-S020F-OV1-13 | 444893B | POWER LINE | 5000 | Omstuurbaar | 13 | 150 | 250 | 302 | 450 |  |  | 3880 | 776 | 5.8 | 46 | 32 | Tandwiel | Nee | Nee |  | 35 mm Cilindrisch | Flensmotor
68-S020F-OV3-13 | 444893C | POWER LINE | 5000 | Omstuurbaar | 13 | 150 | 250 | 302 | 450 |  |  | 3880 | 776 | 5.8 | 46 | 32 | Tandwiel | Nee | Nee |  | 35 mm Cilindrisch | Flensmotor
68-S040F-0B5-13 | 444894A | POWER LINE | 5000 | Omstuurbaar | 13 | 74 | 125 | 612 | 920 |  |  | 8870 | 1770 | 5.8 | 67.2 | 32 | Tandwiel | Nee | Nee |  | 40 mm Cilindrisch | Flensmotor
68-S040F-0V1-13 | 444894B | POWER LINE | 5000 | Omstuurbaar | 13 | 74 | 125 | 612 | 920 |  |  | 8870 | 1770 | 5.8 | 67.2 | 32 | Tandwiel | Nee | Nee |  | 40 mm Cilindrisch | Flensmotor
68-S040F-0V1-13 | 444894C | POWER LINE | 5000 | Omstuurbaar | 13 | 74 | 125 | 612 | 920 |  |  | 8870 | 1770 | 5.8 | 67.2 | 32 | Tandwiel | Nee | Nee |  | 40 mm Cilindrisch | Flensmotor
68-S083F-0B5-13 | 444895A | POWER LINE | 5000 | Omstuurbaar | 13 | 36 | 60 | 1230 | 1850 |  |  | 14500 | 2900 | 5.8 | 82.5 | 32 | Tandwiel | Nee | Nee |  | 50 mm Cilindrisch | Flensmotor
68-S083F-0V1-13 | 444895B | POWER LINE | 5000 | Omstuurbaar | 13 | 36 | 60 | 1230 | 1850 |  |  | 14500 | 2900 | 5.8 | 82.5 | 32 | Tandwiel | Nee | Nee |  | 50 mm Cilindrisch | Flensmotor
68-S083F-0V3-13 | 444895C | POWER LINE | 5000 | Omstuurbaar | 13 | 36 | 60 | 1230 | 1850 |  |  | 14500 | 2900 | 5.8 | 82.5 | 32 | Tandwiel | Nee | Nee |  | 50 mm Cilindrisch | Flensmotor
68-S169F-0B5-13 | 444896A | POWER LINE | 5000 | Omstuurbaar | 13 | 18 | 30 | 2460 | 3700 |  |  | 35000 | 7000 | 5.8 | 164 | 32 | Tandwiel | Nee | Nee |  | 80 mm Cilindrisch | Flensmotor
68-S169F-0V1-13 | 444896B | POWER LINE | 5000 | Omstuurbaar | 13 | 18 | 30 | 2460 | 3700 |  |  | 35000 | 7000 | 5.8 | 164 | 32 | Tandwiel | Nee | Nee |  | 80 mm Cilindrisch | Flensmotor
68-S169F-0V3-13 | 444896C | POWER LINE | 5000 | Omstuurbaar | 13 | 18 | 30 | 2460 | 3700 |  |  | 35000 | 7000 | 5.8 | 164 | 32 | Tandwiel | Nee | Nee |  | 80 mm Cilindrisch | Flensmotor
68-S005K-0B3-13 | 444897A | POWER LINE | 5000 | Omstuurbaar | 13 | 625 | 1050 | 72 | 108 |  |  | 1370 | 274 | 5.8 | 24.6 | 32 | Tandwiel | Nee | Nee |  | 25 mm Cilindrisch | Voetmotor
68-S005K-0B6-13 | 444897B | POWER LINE | 5000 | Omstuurbaar | 13 | 625 | 1050 | 72 | 108 |  |  | 1370 | 274 | 5.8 | 24.6 | 32 | Tandwiel | Nee | Nee |  | 25 mm Cilindrisch | Voetmotor
68-S005K-0B7-13 | 444897C | POWER LINE | 5000 | Omstuurbaar | 13 | 625 | 1050 | 72 | 108 |  |  | 1370 | 274 | 5.8 | 24.6 | 32 | Tandwiel | Nee | Nee |  | 25 mm Cilindrisch | Voetmotor
68-S005K-0B8-13 | 444897D | POWER LINE | 5000 | Omstuurbaar | 13 | 625 | 1050 | 72 | 108 |  |  | 1370 | 274 | 5.8 | 24.6 | 32 | Tandwiel | Nee | Nee |  | 25 mm Cilindrisch | Voetmotor
68-S005K-0V5-13 | 444897E | POWER LINE | 5000 | Omstuurbaar | 13 | 625 | 1050 | 72 | 108 |  |  | 1370 | 274 | 5.8 | 24.6 | 32 | Tandwiel | Nee | Nee |  | 25 mm Cilindrisch | Voetmotor
68-S005K-0V6-13 | 444897F | POWER LINE | 5000 | Omstuurbaar | 13 | 625 | 1050 | 72 | 108 |  |  | 1370 | 274 | 5.8 | 24.6 | 32 | Tandwiel | Nee | Nee |  | 25 mm Cilindrisch | Voetmotor
68-S010K-0B3-13 | 444898A | POWER LINE | 5000 | Omstuurbaar | 13 | 310 | 520 | 146 | 220 |  |  | 2580 | 516 | 5.8 | 27 | 32 | Tandwiel | Nee | Nee |  | 30 mm Cilindrisch | Voetmotor
68-S010K-0B6-13 | 444898B | POWER LINE | 5000 | Omstuurbaar | 13 | 310 | 520 | 146 | 220 |  |  | 2580 | 516 | 5.8 | 27 | 32 | Tandwiel | Nee | Nee |  | 30 mm Cilindrisch | Voetmotor
68-S010K-0B7-13 | 444898C | POWER LINE | 5000 | Omstuurbaar | 13 | 310 | 520 | 146 | 220 |  |  | 2580 | 516 | 5.8 | 27 | 32 | Tandwiel | Nee | Nee |  | 30 mm Cilindrisch | Voetmotor
68-S010K-0B8-13 | 444898D | POWER LINE | 5000 | Omstuurbaar | 13 | 310 | 520 | 146 | 220 |  |  | 2580 | 516 | 5.8 | 27 | 32 | Tandwiel | Nee | Nee |  | 30 mm Cilindrisch | Voetmotor
68-S010K-0V5-13 | 444898E | POWER LINE | 5000 | Omstuurbaar | 13 | 310 | 520 | 146 | 220 |  |  | 2580 | 516 | 5.8 | 27 | 32 | Tandwiel | Nee | Nee |  | 30 mm Cilindrisch | Voetmotor
68-S010K-0V5-13 | 444898F | POWER LINE | 5000 | Omstuurbaar | 13 | 310 | 520 | 146 | 220 |  |  | 2580 | 516 | 5.8 | 27 | 32 | Tandwiel | Nee | Nee |  | 30 mm Cilindrisch | Voetmotor
68-S020K-OB3-13 | 444899A | POWER LINE | 5000 | Omstuurbaar | 13 | 150 | 250 | 302 | 450 |  |  | 3880 | 776 | 5.8 | 46 | 32 | Tandwiel | Nee | Nee |  | 35 mm Cilindrisch | Voetmotor
68-S020K-OB6-13 | 444899B | POWER LINE | 5000 | Omstuurbaar | 13 | 150 | 250 | 302 | 450 |  |  | 3880 | 776 | 5.8 | 46 | 32 | Tandwiel | Nee | Nee |  | 35 mm Cilindrisch | Voetmotor
68-S020K-OB7-13 | 444899C | POWER LINE | 5000 | Omstuurbaar | 13 | 150 | 250 | 302 | 450 |  |  | 3880 | 776 | 5.8 | 46 | 32 | Tandwiel | Nee | Nee |  | 35 mm Cilindrisch | Voetmotor
68-S020K-OB8-13 | 444899D | POWER LINE | 5000 | Omstuurbaar | 13 | 150 | 250 | 302 | 450 |  |  | 3880 | 776 | 5.8 | 46 | 32 | Tandwiel | Nee | Nee |  | 35 mm Cilindrisch | Voetmotor
68-S020K-OV5-13 | 444899E | POWER LINE | 5000 | Omstuurbaar | 13 | 150 | 250 | 302 | 450 |  |  | 3880 | 776 | 5.8 | 46 | 32 | Tandwiel | Nee | Nee |  | 35 mm Cilindrisch | Voetmotor
68-S020K-OV6-13 | 444899F | POWER LINE | 5000 | Omstuurbaar | 13 | 150 | 250 | 302 | 450 |  |  | 3880 | 776 | 5.8 | 46 | 32 | Tandwiel | Nee | Nee |  | 35 mm Cilindrisch | Voetmotor
68-S040K-0B3-13 | 444900A | POWER LINE | 5000 | Omstuurbaar | 13 | 74 | 125 | 612 | 920 |  |  | 8870 | 1770 | 5.8 | 67.2 | 32 | Tandwiel | Nee | Nee |  | 40 mm Cilindrisch | Voetmotor
68-S040K-0B6-13 | 444900B | POWER LINE | 5000 | Omstuurbaar | 13 | 74 | 125 | 612 | 920 |  |  | 8870 | 1770 | 5.8 | 67.2 | 32 | Tandwiel | Nee | Nee |  | 40 mm Cilindrisch | Voetmotor
68-S040K-0B7-13 | 444900C | POWER LINE | 5000 | Omstuurbaar | 13 | 74 | 125 | 612 | 920 |  |  | 8870 | 1770 | 5.8 | 67.2 | 32 | Tandwiel | Nee | Nee |  | 40 mm Cilindrisch | Voetmotor
68-S040K-0B8-13 | 444900D | POWER LINE | 5000 | Omstuurbaar | 13 | 74 | 125 | 612 | 920 |  |  | 8870 | 1770 | 5.8 | 67.2 | 32 | Tandwiel | Nee | Nee |  | 40 mm Cilindrisch | Voetmotor
68-S040K-0V5-13 | 444900E | POWER LINE | 5000 | Omstuurbaar | 13 | 74 | 125 | 612 | 920 |  |  | 8870 | 1770 | 5.8 | 67.2 | 32 | Tandwiel | Nee | Nee |  | 40 mm Cilindrisch | Voetmotor
68-S040K-0V6-13 | 444900F | POWER LINE | 5000 | Omstuurbaar | 13 | 74 | 125 | 612 | 920 |  |  | 8870 | 1770 | 5.8 | 67.2 | 32 | Tandwiel | Nee | Nee |  | 40 mm Cilindrisch | Voetmotor
68-S083K-0B3-13 | 444901A | POWER LINE | 5000 | Omstuurbaar | 13 | 36 | 60 | 1230 | 1850 |  |  | 14500 | 2900 | 5.8 | 82.5 | 32 | Tandwiel | Nee | Nee |  | 50 mm Cilindrisch | Voetmotor
68-S083K-0B6-13 | 444901B | POWER LINE | 5000 | Omstuurbaar | 13 | 36 | 60 | 1230 | 1850 |  |  | 14500 | 2900 | 5.8 | 82.5 | 32 | Tandwiel | Nee | Nee |  | 50 mm Cilindrisch | Voetmotor
68-S083K-0B7-13 | 444901C | POWER LINE | 5000 | Omstuurbaar | 13 | 36 | 60 | 1230 | 1850 |  |  | 14500 | 2900 | 5.8 | 82.5 | 32 | Tandwiel | Nee | Nee |  | 50 mm Cilindrisch | Voetmotor
68-S083K-0B8-13 | 444901D | POWER LINE | 5000 | Omstuurbaar | 13 | 36 | 60 | 1230 | 1850 |  |  | 14500 | 2900 | 5.8 | 82.5 | 32 | Tandwiel | Nee | Nee |  | 50 mm Cilindrisch | Voetmotor
68-S083K-0V5-13 | 444901E | POWER LINE | 5000 | Omstuurbaar | 13 | 36 | 60 | 1230 | 1850 |  |  | 14500 | 2900 | 5.8 | 82.5 | 32 | Tandwiel | Nee | Nee |  | 50 mm Cilindrisch | Voetmotor
68-S083K-0V6-13 | 444901F | POWER LINE | 5000 | Omstuurbaar | 13 | 36 | 60 | 1230 | 1850 |  |  | 14500 | 2900 | 5.8 | 82.5 | 32 | Tandwiel | Nee | Nee |  | 50 mm Cilindrisch | Voetmotor
68-S169K-0B3-13 | 444902A | POWER LINE | 5000 | Omstuurbaar | 13 | 18 | 30 | 2460 | 3700 |  |  | 35000 | 7000 | 5.8 | 164 | 32 | Tandwiel | Nee | Nee |  | 80 mm Cilindrisch | Voetmotor
68-S169K-0B6-13 | 444902B | POWER LINE | 5000 | Omstuurbaar | 13 | 18 | 30 | 2460 | 3700 |  |  | 35000 | 7000 | 5.8 | 164 | 32 | Tandwiel | Nee | Nee |  | 80 mm Cilindrisch | Voetmotor
68-S169K-0B7-13 | 444902C | POWER LINE | 5000 | Omstuurbaar | 13 | 18 | 30 | 2460 | 3700 |  |  | 35000 | 7000 | 5.8 | 164 | 32 | Tandwiel | Nee | Nee |  | 80 mm Cilindrisch | Voetmotor
68-S169K-0B8-13 | 444902D | POWER LINE | 5000 | Omstuurbaar | 13 | 18 | 30 | 2460 | 3700 |  |  | 35000 | 7000 | 5.8 | 164 | 32 | Tandwiel | Nee | Nee |  | 80 mm Cilindrisch | Voetmotor
68-S169K-0V5-13 | 444902E | POWER LINE | 5000 | Omstuurbaar | 13 | 18 | 30 | 2460 | 3700 |  |  | 35000 | 7000 | 5.8 | 164 | 32 | Tandwiel | Nee | Nee |  | 80 mm Cilindrisch | Voetmotor
68-S169K-0V6-13 | 444902F | POWER LINE | 5000 | Omstuurbaar | 13 | 18 | 30 | 2460 | 3700 |  |  | 35000 | 7000 | 5.8 | 164 | 32 | Tandwiel | Nee | Nee |  | 80 mm Cilindrisch | Voetmotor
68X-001F15/IEC90 | 4408001A | POWER LINE | 6000 | Omstuurbaar | 15 | 3500 | 7000 | 16.4 | 24.6 | 31.1 |  | 270 | 280 | 7.9 | 17 | 32 | Geen | D | Nee |  | 24 mm Cilindrich | Flensmotor
68X-002F15/IEC100 | 4408001B | POWER LINE | 6000 | Omstuurbaar | 15 | 1700 | 3500 | 33.7 | 50.6 | 64 |  | 1400 | 730 | 7.9 | 25.8 | 32 | Tandwiel | D | Nee |  | 28 mm Cilindrich | Flensmotor
68X-004F15/IEC100 | 4408001C | POWER LINE | 6000 | Omstuurbaar | 15 | 800 | 1600 | 71 | 107 | 136.1 |  | 2000 | 600 | 7.9 | 26.8 | 32 | Planetaire | D | Nee |  | 28 mm Cilindrich | Flensmotor
68X-001F15/IEC90-VA | 110015A | POWER LINE | 6000 | Omstuurbaar | 15 | 3500 | 7000 | 16.4 | 24.6 | 31.1 |  | 140 | 230 | 7.9 | 18.35 | 32 | Geen | D | Nee |  | 24 mm Cilindrich | Flensmotor | RVS
68X-001F15B/IEC90 | 440801A | POWER LINE | 6000 | Omstuurbaar | 15 | 3500 | 7000 | 16.4 | 24.6 | 31.1 |  | 270 | 280 | 7.9 | 29 | 32 | Geen | D | JA | 32.8 | 24 mm Cilindrich | Flensmotor
68X-002F15B/IEC100 | 440801B | POWER LINE | 6000 | Omstuurbaar | 15 | 1700 | 3500 | 33.7 | 50.6 | 64 |  | 1400 | 730 | 7.9 | 38 | 32 | Tandwiel | D | JA | 67.4 | 28 mm Cilindrich | Flensmotor
68X-004F15B/IEC100 | 440801C | POWER LINE | 6000 | Omstuurbaar | 15 | 800 | 1600 | 71 | 107 | 136.1 |  | 2000 | 600 | 7.9 | 39 | 32 | Planetaire | D | JA | 142 | 28 mm Cilindrich | Flensmotor
68-001F15B/IEC90 | 110915A | POWER LINE | 6000 | Omstuurbaar | 15 | 3500 | 7000 | 16.4 | 24.6 | 31.1 |  | 270 | 280 | 7.9 | 29 | 32 | Geen | Nee | JA | 32.8 | 24 mm Cilindrich | Flensmotor
68-002F15B/IEC100 | 110915B | POWER LINE | 6000 | Omstuurbaar | 15 | 1700 | 3500 | 33.7 | 50.6 | 64 |  | 1400 | 730 | 7.9 | 38 | 32 | Tandwiel | Nee | JA | 67.4 | 28 mm Cilindrich | Flensmotor
68-004F15B/IEC100 | 110915C | POWER LINE | 6000 | Omstuurbaar | 15 | 800 | 1600 | 71 | 107 | 136.1 |  | 2000 | 600 | 7.9 | 39 | 32 | Planetaire | Nee | JA | 142 | 28 mm Cilindrich | Flensmotor
Note on I14: Is ook het maximaal toelaatbaar moment (Nm) uitgeoefend door de last op de as.
Note on J14: Is ook het maximaal toelaatbaar moment (Nm) uitgeoefend door de last op de as.
Note on J20: Is ook het maximaal toelaatbaar moment (Nm) uitgeoefend door de last op de as.
Note on I21: Is ook het maximaal toelaatbaar moment (Nm) uitgeoefend door de last op de as.
Note on J21: Is ook het maximaal toelaatbaar moment (Nm) uitgeoefend door de last op de as.
Note on J26: Is ook het maximaal toelaatbaar moment (Nm) uitgeoefend door de last op de as.
Note on I27: Is ook het maximaal toelaatbaar moment (Nm) uitgeoefend door de last op de as.
Note on J27: Is ook het maximaal toelaatbaar moment (Nm) uitgeoefend door de last op de as.
Note on I33: Is ook het maximaal toelaatbaar moment (Nm) uitgeoefend door de last op de as.
Note on J33: Is ook het maximaal toelaatbaar moment (Nm) uitgeoefend door de last op de as.
Note on I34: Is ook het maximaal toelaatbaar moment (Nm) uitgeoefend door de last op de as.
Note on J34: Is ook het maximaal toelaatbaar moment (Nm) uitgeoefend door de last op de as.
Note on I35: Is ook het maximaal toelaatbaar moment (Nm) uitgeoefend door de last op de as.
Note on J35: Is ook het maximaal toelaatbaar moment (Nm) uitgeoefend door de last op de as.
Note on J40: Is ook het maximaal toelaatbaar moment (Nm) uitgeoefend door de last op de as.
Note on K52: Bij het maximaal toelaatbare koppel van de vertraging ligt het bedrijfstoerental dicht bij het stationair toerental. Het bedrijfstoerental kan worden verlaagd tot 25% van het opgegeven stationair toerental door drukverlaging en extra smoring van de afvoerlucht. Voor een bedrijfssituatie bij zeer lage toerentallen ten opzichte van het stationair toerental adviseren wij het gebruik van veerondersteunde lamellen (Z-lamellen).
Note on G53: Bij het maximaal toelaatbare koppel van de vertraging ligt het bedrijfstoerental dicht bij het stationair toerental. Het bedrijfstoerental kan worden verlaagd tot 25% van het opgegeven stationair toerental door drukverlaging en extra smoring van de afvoerlucht. Voor een bedrijfssituatie bij zeer lage toerentallen ten opzichte van het stationair toerental adviseren wij het gebruik van veerondersteunde lamellen (Z-lamellen).
Note on I53: Bij het maximaal toelaatbare koppel van de vertraging ligt het bedrijfstoerental dicht bij het stationair toerental. Het bedrijfstoerental kan worden verlaagd tot 25% van het opgegeven stationair toerental door drukverlaging en extra smoring van de afvoerlucht. Voor een bedrijfssituatie bij zeer lage toerentallen ten opzichte van het stationair toerental adviseren wij het gebruik van veerondersteunde lamellen (Z-lamellen).
Note on J53: Bij het maximaal toelaatbare koppel van de vertraging ligt het bedrijfstoerental dicht bij het stationair toerental. Het bedrijfstoerental kan worden verlaagd tot 25% van het opgegeven stationair toerental door drukverlaging en extra smoring van de afvoerlucht. Voor een bedrijfssituatie bij zeer lage toerentallen ten opzichte van het stationair toerental adviseren wij het gebruik van veerondersteunde lamellen (Z-lamellen).
Note on K53: Bij het maximaal toelaatbare koppel van de vertraging ligt het bedrijfstoerental dicht bij het stationair toerental. Het bedrijfstoerental kan worden verlaagd tot 25% van het opgegeven stationair toerental door drukverlaging en extra smoring van de afvoerlucht. Voor een bedrijfssituatie bij zeer lage toerentallen ten opzichte van het stationair toerental adviseren wij het gebruik van veerondersteunde lamellen (Z-lamellen).
Note on G54: Bij het maximaal toelaatbare koppel van de vertraging ligt het bedrijfstoerental dicht bij het stationair toerental. Het bedrijfstoerental kan worden verlaagd tot 25% van het opgegeven stationair toerental door drukverlaging en extra smoring van de afvoerlucht. Voor een bedrijfssituatie bij zeer lage toerentallen ten opzichte van het stationair toerental adviseren wij het gebruik van veerondersteunde lamellen (Z-lamellen).
Note on I54: Bij het maximaal toelaatbare koppel van de vertraging ligt het bedrijfstoerental dicht bij het stationair toerental. Het bedrijfstoerental kan worden verlaagd tot 25% van het opgegeven stationair toerental door drukverlaging en extra smoring van de afvoerlucht. Voor een bedrijfssituatie bij zeer lage toerentallen ten opzichte van het stationair toerental adviseren wij het gebruik van veerondersteunde lamellen (Z-lamellen).
Note on J54: Bij het maximaal toelaatbare koppel van de vertraging ligt het bedrijfstoerental dicht bij het stationair toerental. Het bedrijfstoerental kan worden verlaagd tot 25% van het opgegeven stationair toerental door drukverlaging en extra smoring van de afvoerlucht. Voor een bedrijfssituatie bij zeer lage toerentallen ten opzichte van het stationair toerental adviseren wij het gebruik van veerondersteunde lamellen (Z-lamellen).
Note on K54: Bij het maximaal toelaatbare koppel van de vertraging ligt het bedrijfstoerental dicht bij het stationair toerental. Het bedrijfstoerental kan worden verlaagd tot 25% van het opgegeven stationair toerental door drukverlaging en extra smoring van de afvoerlucht. Voor een bedrijfssituatie bij zeer lage toerentallen ten opzichte van het stationair toerental adviseren wij het gebruik van veerondersteunde lamellen (Z-lamellen).
Note on G55: Bij het maximaal toelaatbare koppel van de vertraging ligt het bedrijfstoerental dicht bij het stationair toerental. Het bedrijfstoerental kan worden verlaagd tot 25% van het opgegeven stationair toerental door drukverlaging en extra smoring van de afvoerlucht. Voor een bedrijfssituatie bij zeer lage toerentallen ten opzichte van het stationair toerental adviseren wij het gebruik van veerondersteunde lamellen (Z-lamellen).
Note on I55: Bij het maximaal toelaatbare koppel van de vertraging ligt het bedrijfstoerental dicht bij het stationair toerental. Het bedrijfstoerental kan worden verlaagd tot 25% van het opgegeven stationair toerental door drukverlaging en extra smoring van de afvoerlucht. Voor een bedrijfssituatie bij zeer lage toerentallen ten opzichte van het stationair toerental adviseren wij het gebruik van veerondersteunde lamellen (Z-lamellen).
Note on J55: Bij het maximaal toelaatbare koppel van de vertraging ligt het bedrijfstoerental dicht bij het stationair toerental. Het bedrijfstoerental kan worden verlaagd tot 25% van het opgegeven stationair toerental door drukverlaging en extra smoring van de afvoerlucht. Voor een bedrijfssituatie bij zeer lage toerentallen ten opzichte van het stationair toerental adviseren wij het gebruik van veerondersteunde lamellen (Z-lamellen).
Note on K55: Bij het maximaal toelaatbare koppel van de vertraging ligt het bedrijfstoerental dicht bij het stationair toerental. Het bedrijfstoerental kan worden verlaagd tot 25% van het opgegeven stationair toerental door drukverlaging en extra smoring van de afvoerlucht. Voor een bedrijfssituatie bij zeer lage toerentallen ten opzichte van het stationair toerental adviseren wij het gebruik van veerondersteunde lamellen (Z-lamellen).
Note on G56: Bij het maximaal toelaatbare koppel van de vertraging ligt het bedrijfstoerental dicht bij het stationair toerental. Het bedrijfstoerental kan worden verlaagd tot 25% van het opgegeven stationair toerental door drukverlaging en extra smoring van de afvoerlucht. Voor een bedrijfssituatie bij zeer lage toerentallen ten opzichte van het stationair toerental adviseren wij het gebruik van veerondersteunde lamellen (Z-lamellen).
Note on I56: Bij het maximaal toelaatbare koppel van de vertraging ligt het bedrijfstoerental dicht bij het stationair toerental. Het bedrijfstoerental kan worden verlaagd tot 25% van het opgegeven stationair toerental door drukverlaging en extra smoring van de afvoerlucht. Voor een bedrijfssituatie bij zeer lage toerentallen ten opzichte van het stationair toerental adviseren wij het gebruik van veerondersteunde lamellen (Z-lamellen).
Note on J56: Bij het maximaal toelaatbare koppel van de vertraging ligt het bedrijfstoerental dicht bij het stationair toerental. Het bedrijfstoerental kan worden verlaagd tot 25% van het opgegeven stationair toerental door drukverlaging en extra smoring van de afvoerlucht. Voor een bedrijfssituatie bij zeer lage toerentallen ten opzichte van het stationair toerental adviseren wij het gebruik van veerondersteunde lamellen (Z-lamellen).
Note on K56: Bij het maximaal toelaatbare koppel van de vertraging ligt het bedrijfstoerental dicht bij het stationair toerental. Het bedrijfstoerental kan worden verlaagd tot 25% van het opgegeven stationair toerental door drukverlaging en extra smoring van de afvoerlucht. Voor een bedrijfssituatie bij zeer lage toerentallen ten opzichte van het stationair toerental adviseren wij het gebruik van veerondersteunde lamellen (Z-lamellen).
Note on G57: Bij het maximaal toelaatbare koppel van de vertraging ligt het bedrijfstoerental dicht bij het stationair toerental. Het bedrijfstoerental kan worden verlaagd tot 25% van het opgegeven stationair toerental door drukverlaging en extra smoring van de afvoerlucht. Voor een bedrijfssituatie bij zeer lage toerentallen ten opzichte van het stationair toerental adviseren wij het gebruik van veerondersteunde lamellen (Z-lamellen).
Note on I57: Bij het maximaal toelaatbare koppel van de vertraging ligt het bedrijfstoerental dicht bij het stationair toerental. Het bedrijfstoerental kan worden verlaagd tot 25% van het opgegeven stationair toerental door drukverlaging en extra smoring van de afvoerlucht. Voor een bedrijfssituatie bij zeer lage toerentallen ten opzichte van het stationair toerental adviseren wij het gebruik van veerondersteunde lamellen (Z-lamellen).
Note on J57: Bij het maximaal toelaatbare koppel van de vertraging ligt het bedrijfstoerental dicht bij het stationair toerental. Het bedrijfstoerental kan worden verlaagd tot 25% van het opgegeven stationair toerental door drukverlaging en extra smoring van de afvoerlucht. Voor een bedrijfssituatie bij zeer lage toerentallen ten opzichte van het stationair toerental adviseren wij het gebruik van veerondersteunde lamellen (Z-lamellen).
Note on K57: Bij het maximaal toelaatbare koppel van de vertraging ligt het bedrijfstoerental dicht bij het stationair toerental. Het bedrijfstoerental kan worden verlaagd tot 25% van het opgegeven stationair toerental door drukverlaging en extra smoring van de afvoerlucht. Voor een bedrijfssituatie bij zeer lage toerentallen ten opzichte van het stationair toerental adviseren wij het gebruik van veerondersteunde lamellen (Z-lamellen).
Note on J66: Bij het maximaal toelaatbare koppel van de vertraging ligt het bedrijfstoerental dicht bij het stationair toerental. Het bedrijfstoerental kan worden verlaagd tot 25% van het opgegeven stationair toerental door drukverlaging en extra smoring van de afvoerlucht. Voor een bedrijfssituatie bij zeer lage toerentallen ten opzichte van het stationair toerental adviseren wij het gebruik van veerondersteunde lamellen (Z-lamellen).
Note on K66: Bij het maximaal toelaatbare koppel van de vertraging ligt het bedrijfstoerental dicht bij het stationair toerental. Het bedrijfstoerental kan worden verlaagd tot 25% van het opgegeven stationair toerental door drukverlaging en extra smoring van de afvoerlucht. Voor een bedrijfssituatie bij zeer lage toerentallen ten opzichte van het stationair toerental adviseren wij het gebruik van veerondersteunde lamellen (Z-lamellen).
Note on G67: Bij het maximaal toelaatbare koppel van de vertraging ligt het bedrijfstoerental dicht bij het stationair toerental. Het bedrijfstoerental kan worden verlaagd tot 25% van het opgegeven stationair toerental door drukverlaging en extra smoring van de afvoerlucht. Voor een bedrijfssituatie bij zeer lage toerentallen ten opzichte van het stationair toerental adviseren wij het gebruik van veerondersteunde lamellen (Z-lamellen).
Note on I67: Bij het maximaal toelaatbare koppel van de vertraging ligt het bedrijfstoerental dicht bij het stationair toerental. Het bedrijfstoerental kan worden verlaagd tot 25% van het opgegeven stationair toerental door drukverlaging en extra smoring van de afvoerlucht. Voor een bedrijfssituatie bij zeer lage toerentallen ten opzichte van het stationair toerental adviseren wij het gebruik van veerondersteunde lamellen (Z-lamellen).
Note on J67: Bij het maximaal toelaatbare koppel van de vertraging ligt het bedrijfstoerental dicht bij het stationair toerental. Het bedrijfstoerental kan worden verlaagd tot 25% van het opgegeven stationair toerental door drukverlaging en extra smoring van de afvoerlucht. Voor een bedrijfssituatie bij zeer lage toerentallen ten opzichte van het stationair toerental adviseren wij het gebruik van veerondersteunde lamellen (Z-lamellen).
Note on K67: Bij het maximaal toelaatbare koppel van de vertraging ligt het bedrijfstoerental dicht bij het stationair toerental. Het bedrijfstoerental kan worden verlaagd tot 25% van het opgegeven stationair toerental door drukverlaging en extra smoring van de afvoerlucht. Voor een bedrijfssituatie bij zeer lage toerentallen ten opzichte van het stationair toerental adviseren wij het gebruik van veerondersteunde lamellen (Z-lamellen).
Note on J73: Bij het maximaal toelaatbare koppel van de vertraging ligt het bedrijfstoerental dicht bij het stationair toerental. Het bedrijfstoerental kan worden verlaagd tot 25% van het opgegeven stationair toerental door drukverlaging en extra smoring van de afvoerlucht. Voor een bedrijfssituatie bij zeer lage toerentallen ten opzichte van het stationair toerental adviseren wij het gebruik van veerondersteunde lamellen (Z-lamellen).
Note on K73: Bij het maximaal toelaatbare koppel van de vertraging ligt het bedrijfstoerental dicht bij het stationair toerental. Het bedrijfstoerental kan worden verlaagd tot 25% van het opgegeven stationair toerental door drukverlaging en extra smoring van de afvoerlucht. Voor een bedrijfssituatie bij zeer lage toerentallen ten opzichte van het stationair toerental adviseren wij het gebruik van veerondersteunde lamellen (Z-lamellen).
Note on D74: Theoretische waarde voor het berekenen van de karakteristiek
Note on G74: Bij het maximaal toelaatbare koppel van de vertraging ligt het bedrijfstoerental dicht bij het stationair toerental. Het bedrijfstoerental kan worden verlaagd tot 25% van het opgegeven stationair toerental door drukverlaging en extra smoring van de afvoerlucht. Voor een bedrijfssituatie bij zeer lage toerentallen ten opzichte van het stationair toerental adviseren wij het gebruik van veerondersteunde lamellen (Z-lamellen).
Note on I74: Bij het maximaal toelaatbare koppel van de vertraging ligt het bedrijfstoerental dicht bij het stationair toerental. Het bedrijfstoerental kan worden verlaagd tot 25% van het opgegeven stationair toerental door drukverlaging en extra smoring van de afvoerlucht. Voor een bedrijfssituatie bij zeer lage toerentallen ten opzichte van het stationair toerental adviseren wij het gebruik van veerondersteunde lamellen (Z-lamellen).
Note on J74: Bij het maximaal toelaatbare koppel van de vertraging ligt het bedrijfstoerental dicht bij het stationair toerental. Het bedrijfstoerental kan worden verlaagd tot 25% van het opgegeven stationair toerental door drukverlaging en extra smoring van de afvoerlucht. Voor een bedrijfssituatie bij zeer lage toerentallen ten opzichte van het stationair toerental adviseren wij het gebruik van veerondersteunde lamellen (Z-lamellen).
Note on K74: Bij het maximaal toelaatbare koppel van de vertraging ligt het bedrijfstoerental dicht bij het stationair toerental. Het bedrijfstoerental kan worden verlaagd tot 25% van het opgegeven stationair toerental door drukverlaging en extra smoring van de afvoerlucht. Voor een bedrijfssituatie bij zeer lage toerentallen ten opzichte van het stationair toerental adviseren wij het gebruik van veerondersteunde lamellen (Z-lamellen).
Note on J80: Bij het maximaal toelaatbare koppel van de vertraging ligt het bedrijfstoerental dicht bij het stationair toerental. Het bedrijfstoerental kan worden verlaagd tot 25% van het opgegeven stationair toerental door drukverlaging en extra smoring van de afvoerlucht. Voor een bedrijfssituatie bij zeer lage toerentallen ten opzichte van het stationair toerental adviseren wij het gebruik van veerondersteunde lamellen (Z-lamellen).
Note on K80: Bij het maximaal toelaatbare koppel van de vertraging ligt het bedrijfstoerental dicht bij het stationair toerental. Het bedrijfstoerental kan worden verlaagd tot 25% van het opgegeven stationair toerental door drukverlaging en extra smoring van de afvoerlucht. Voor een bedrijfssituatie bij zeer lage toerentallen ten opzichte van het stationair toerental adviseren wij het gebruik van veerondersteunde lamellen (Z-lamellen).
Note on K86: Bij het maximaal toelaatbare koppel van de vertraging ligt het bedrijfstoerental dicht bij het stationair toerental. Het bedrijfstoerental kan worden verlaagd tot 25% van het opgegeven stationair toerental door drukverlaging en extra smoring van de afvoerlucht. Voor een bedrijfssituatie bij zeer lage toerentallen ten opzichte van het stationair toerental adviseren wij het gebruik van veerondersteunde lamellen (Z-lamellen).
Note on K87: Bij het maximaal toelaatbare koppel van de vertraging ligt het bedrijfstoerental dicht bij het stationair toerental. Het bedrijfstoerental kan worden verlaagd tot 25% van het opgegeven stationair toerental door drukverlaging en extra smoring van de afvoerlucht. Voor een bedrijfssituatie bij zeer lage toerentallen ten opzichte van het stationair toerental adviseren wij het gebruik van veerondersteunde lamellen (Z-lamellen).
Note on G88: Bij het maximaal toelaatbare koppel van de vertraging ligt het bedrijfstoerental dicht bij het stationair toerental. Het bedrijfstoerental kan worden verlaagd tot 25% van het opgegeven stationair toerental door drukverlaging en extra smoring van de afvoerlucht. Voor een bedrijfssituatie bij zeer lage toerentallen ten opzichte van het stationair toerental adviseren wij het gebruik van veerondersteunde lamellen (Z-lamellen).
Note on I88: Bij het maximaal toelaatbare koppel van de vertraging ligt het bedrijfstoerental dicht bij het stationair toerental. Het bedrijfstoerental kan worden verlaagd tot 25% van het opgegeven stationair toerental door drukverlaging en extra smoring van de afvoerlucht. Voor een bedrijfssituatie bij zeer lage toerentallen ten opzichte van het stationair toerental adviseren wij het gebruik van veerondersteunde lamellen (Z-lamellen).
Note on J88: Bij het maximaal toelaatbare koppel van de vertraging ligt het bedrijfstoerental dicht bij het stationair toerental. Het bedrijfstoerental kan worden verlaagd tot 25% van het opgegeven stationair toerental door drukverlaging en extra smoring van de afvoerlucht. Voor een bedrijfssituatie bij zeer lage toerentallen ten opzichte van het stationair toerental adviseren wij het gebruik van veerondersteunde lamellen (Z-lamellen).
Note on K88: Bij het maximaal toelaatbare koppel van de vertraging ligt het bedrijfstoerental dicht bij het stationair toerental. Het bedrijfstoerental kan worden verlaagd tot 25% van het opgegeven stationair toerental door drukverlaging en extra smoring van de afvoerlucht. Voor een bedrijfssituatie bij zeer lage toerentallen ten opzichte van het stationair toerental adviseren wij het gebruik van veerondersteunde lamellen (Z-lamellen).
Note on K94: Bij het maximaal toelaatbare koppel van de vertraging ligt het bedrijfstoerental dicht bij het stationair toerental. Het bedrijfstoerental kan worden verlaagd tot 25% van het opgegeven stationair toerental door drukverlaging en extra smoring van de afvoerlucht. Voor een bedrijfssituatie bij zeer lage toerentallen ten opzichte van het stationair toerental adviseren wij het gebruik van veerondersteunde lamellen (Z-lamellen).
Note on K95: Bij het maximaal toelaatbare koppel van de vertraging ligt het bedrijfstoerental dicht bij het stationair toerental. Het bedrijfstoerental kan worden verlaagd tot 25% van het opgegeven stationair toerental door drukverlaging en extra smoring van de afvoerlucht. Voor een bedrijfssituatie bij zeer lage toerentallen ten opzichte van het stationair toerental adviseren wij het gebruik van veerondersteunde lamellen (Z-lamellen).
Note on G96: Bij het maximaal toelaatbare koppel van de vertraging ligt het bedrijfstoerental dicht bij het stationair toerental. Het bedrijfstoerental kan worden verlaagd tot 25% van het opgegeven stationair toerental door drukverlaging en extra smoring van de afvoerlucht. Voor een bedrijfssituatie bij zeer lage toerentallen ten opzichte van het stationair toerental adviseren wij het gebruik van veerondersteunde lamellen (Z-lamellen).
Note on I96: Bij het maximaal toelaatbare koppel van de vertraging ligt het bedrijfstoerental dicht bij het stationair toerental. Het bedrijfstoerental kan worden verlaagd tot 25% van het opgegeven stationair toerental door drukverlaging en extra smoring van de afvoerlucht. Voor een bedrijfssituatie bij zeer lage toerentallen ten opzichte van het stationair toerental adviseren wij het gebruik van veerondersteunde lamellen (Z-lamellen).
Note on J96: Bij het maximaal toelaatbare koppel van de vertraging ligt het bedrijfstoerental dicht bij het stationair toerental. Het bedrijfstoerental kan worden verlaagd tot 25% van het opgegeven stationair toerental door drukverlaging en extra smoring van de afvoerlucht. Voor een bedrijfssituatie bij zeer lage toerentallen ten opzichte van het stationair toerental adviseren wij het gebruik van veerondersteunde lamellen (Z-lamellen).
Note on K96: Bij het maximaal toelaatbare koppel van de vertraging ligt het bedrijfstoerental dicht bij het stationair toerental. Het bedrijfstoerental kan worden verlaagd tot 25% van het opgegeven stationair toerental door drukverlaging en extra smoring van de afvoerlucht. Voor een bedrijfssituatie bij zeer lage toerentallen ten opzichte van het stationair toerental adviseren wij het gebruik van veerondersteunde lamellen (Z-lamellen).
Note on K102: Bij het maximaal toelaatbare koppel van de vertraging ligt het bedrijfstoerental dicht bij het stationair toerental. Het bedrijfstoerental kan worden verlaagd tot 25% van het opgegeven stationair toerental door drukverlaging en extra smoring van de afvoerlucht. Voor een bedrijfssituatie bij zeer lage toerentallen ten opzichte van het stationair toerental adviseren wij het gebruik van veerondersteunde lamellen (Z-lamellen).
Note on G110: Bij het maximaal toelaatbare koppel van de vertraging ligt het bedrijfstoerental dicht bij het stationair toerental. Het bedrijfstoerental kan worden verlaagd tot 25% van het opgegeven stationair toerental door drukverlaging en extra smoring van de afvoerlucht. Voor een bedrijfssituatie bij zeer lage toerentallen ten opzichte van het stationair toerental adviseren wij het gebruik van veerondersteunde lamellen (Z-lamellen).
Note on I110: Bij het maximaal toelaatbare koppel van de vertraging ligt het bedrijfstoerental dicht bij het stationair toerental. Het bedrijfstoerental kan worden verlaagd tot 25% van het opgegeven stationair toerental door drukverlaging en extra smoring van de afvoerlucht. Voor een bedrijfssituatie bij zeer lage toerentallen ten opzichte van het stationair toerental adviseren wij het gebruik van veerondersteunde lamellen (Z-lamellen).
Note on J110: Bij het maximaal toelaatbare koppel van de vertraging ligt het bedrijfstoerental dicht bij het stationair toerental. Het bedrijfstoerental kan worden verlaagd tot 25% van het opgegeven stationair toerental door drukverlaging en extra smoring van de afvoerlucht. Voor een bedrijfssituatie bij zeer lage toerentallen ten opzichte van het stationair toerental adviseren wij het gebruik van veerondersteunde lamellen (Z-lamellen).
Note on K110: Bij het maximaal toelaatbare koppel van de vertraging ligt het bedrijfstoerental dicht bij het stationair toerental. Het bedrijfstoerental kan worden verlaagd tot 25% van het opgegeven stationair toerental door drukverlaging en extra smoring van de afvoerlucht. Voor een bedrijfssituatie bij zeer lage toerentallen ten opzichte van het stationair toerental adviseren wij het gebruik van veerondersteunde lamellen (Z-lamellen).
Note on G111: Bij het maximaal toelaatbare koppel van de vertraging ligt het bedrijfstoerental dicht bij het stationair toerental. Het bedrijfstoerental kan worden verlaagd tot 25% van het opgegeven stationair toerental door drukverlaging en extra smoring van de afvoerlucht. Voor een bedrijfssituatie bij zeer lage toerentallen ten opzichte van het stationair toerental adviseren wij het gebruik van veerondersteunde lamellen (Z-lamellen).
Note on I111: Bij het maximaal toelaatbare koppel van de vertraging ligt het bedrijfstoerental dicht bij het stationair toerental. Het bedrijfstoerental kan worden verlaagd tot 25% van het opgegeven stationair toerental door drukverlaging en extra smoring van de afvoerlucht. Voor een bedrijfssituatie bij zeer lage toerentallen ten opzichte van het stationair toerental adviseren wij het gebruik van veerondersteunde lamellen (Z-lamellen).
Note on J111: Bij het maximaal toelaatbare koppel van de vertraging ligt het bedrijfstoerental dicht bij het stationair toerental. Het bedrijfstoerental kan worden verlaagd tot 25% van het opgegeven stationair toerental door drukverlaging en extra smoring van de afvoerlucht. Voor een bedrijfssituatie bij zeer lage toerentallen ten opzichte van het stationair toerental adviseren wij het gebruik van veerondersteunde lamellen (Z-lamellen).
Note on K111: Bij het maximaal toelaatbare koppel van de vertraging ligt het bedrijfstoerental dicht bij het stationair toerental. Het bedrijfstoerental kan worden verlaagd tot 25% van het opgegeven stationair toerental door drukverlaging en extra smoring van de afvoerlucht. Voor een bedrijfssituatie bij zeer lage toerentallen ten opzichte van het stationair toerental adviseren wij het gebruik van veerondersteunde lamellen (Z-lamellen).
Note on G119: Bij het maximaal toelaatbare koppel van de vertraging ligt het bedrijfstoerental dicht bij het stationair toerental. Het bedrijfstoerental kan worden verlaagd tot 25% van het opgegeven stationair toerental door drukverlaging en extra smoring van de afvoerlucht. Voor een bedrijfssituatie bij zeer lage toerentallen ten opzichte van het stationair toerental adviseren wij het gebruik van veerondersteunde lamellen (Z-lamellen).
Note on I119: Bij het maximaal toelaatbare koppel van de vertraging ligt het bedrijfstoerental dicht bij het stationair toerental. Het bedrijfstoerental kan worden verlaagd tot 25% van het opgegeven stationair toerental door drukverlaging en extra smoring van de afvoerlucht. Voor een bedrijfssituatie bij zeer lage toerentallen ten opzichte van het stationair toerental adviseren wij het gebruik van veerondersteunde lamellen (Z-lamellen).
Note on J119: Bij het maximaal toelaatbare koppel van de vertraging ligt het bedrijfstoerental dicht bij het stationair toerental. Het bedrijfstoerental kan worden verlaagd tot 25% van het opgegeven stationair toerental door drukverlaging en extra smoring van de afvoerlucht. Voor een bedrijfssituatie bij zeer lage toerentallen ten opzichte van het stationair toerental adviseren wij het gebruik van veerondersteunde lamellen (Z-lamellen).
Note on K119: Bij het maximaal toelaatbare koppel van de vertraging ligt het bedrijfstoerental dicht bij het stationair toerental. Het bedrijfstoerental kan worden verlaagd tot 25% van het opgegeven stationair toerental door drukverlaging en extra smoring van de afvoerlucht. Voor een bedrijfssituatie bij zeer lage toerentallen ten opzichte van het stationair toerental adviseren wij het gebruik van veerondersteunde lamellen (Z-lamellen).
Note on G120: Bij het maximaal toelaatbare koppel van de vertraging ligt het bedrijfstoerental dicht bij het stationair toerental. Het bedrijfstoerental kan worden verlaagd tot 25% van het opgegeven stationair toerental door drukverlaging en extra smoring van de afvoerlucht. Voor een bedrijfssituatie bij zeer lage toerentallen ten opzichte van het stationair toerental adviseren wij het gebruik van veerondersteunde lamellen (Z-lamellen).
Note on I120: Bij het maximaal toelaatbare koppel van de vertraging ligt het bedrijfstoerental dicht bij het stationair toerental. Het bedrijfstoerental kan worden verlaagd tot 25% van het opgegeven stationair toerental door drukverlaging en extra smoring van de afvoerlucht. Voor een bedrijfssituatie bij zeer lage toerentallen ten opzichte van het stationair toerental adviseren wij het gebruik van veerondersteunde lamellen (Z-lamellen).
Note on J120: Bij het maximaal toelaatbare koppel van de vertraging ligt het bedrijfstoerental dicht bij het stationair toerental. Het bedrijfstoerental kan worden verlaagd tot 25% van het opgegeven stationair toerental door drukverlaging en extra smoring van de afvoerlucht. Voor een bedrijfssituatie bij zeer lage toerentallen ten opzichte van het stationair toerental adviseren wij het gebruik van veerondersteunde lamellen (Z-lamellen).
Note on K120: Bij het maximaal toelaatbare koppel van de vertraging ligt het bedrijfstoerental dicht bij het stationair toerental. Het bedrijfstoerental kan worden verlaagd tot 25% van het opgegeven stationair toerental door drukverlaging en extra smoring van de afvoerlucht. Voor een bedrijfssituatie bij zeer lage toerentallen ten opzichte van het stationair toerental adviseren wij het gebruik van veerondersteunde lamellen (Z-lamellen).
Note on J137: Bij het maximaal toelaatbare koppel van de vertraging ligt het bedrijfstoerental dicht bij het stationair toerental. Het bedrijfstoerental kan worden verlaagd tot 25% van het opgegeven stationair toerental door drukverlaging en extra smoring van de afvoerlucht. Voor een bedrijfssituatie bij zeer lage toerentallen ten opzichte van het stationair toerental adviseren wij het gebruik van veerondersteunde lamellen (Z-lamellen).
Note on K137: Bij het maximaal toelaatbare koppel van de vertraging ligt het bedrijfstoerental dicht bij het stationair toerental. Het bedrijfstoerental kan worden verlaagd tot 25% van het opgegeven stationair toerental door drukverlaging en extra smoring van de afvoerlucht. Voor een bedrijfssituatie bij zeer lage toerentallen ten opzichte van het stationair toerental adviseren wij het gebruik van veerondersteunde lamellen (Z-lamellen).
Note on J142: Bij het maximaal toelaatbare koppel van de vertraging ligt het bedrijfstoerental dicht bij het stationair toerental. Het bedrijfstoerental kan worden verlaagd tot 25% van het opgegeven stationair toerental door drukverlaging en extra smoring van de afvoerlucht. Voor een bedrijfssituatie bij zeer lage toerentallen ten opzichte van het stationair toerental adviseren wij het gebruik van veerondersteunde lamellen (Z-lamellen).
Note on K142: Bij het maximaal toelaatbare koppel van de vertraging ligt het bedrijfstoerental dicht bij het stationair toerental. Het bedrijfstoerental kan worden verlaagd tot 25% van het opgegeven stationair toerental door drukverlaging en extra smoring van de afvoerlucht. Voor een bedrijfssituatie bij zeer lage toerentallen ten opzichte van het stationair toerental adviseren wij het gebruik van veerondersteunde lamellen (Z-lamellen).
Note on H335: Maximaal toelaatbare Nullast toerental
Note on H336: Maximaal toelaatbare Nullast toerental
Note on H337: Maximaal toelaatbare Nullast toerental
Note on H338: Maximaal toelaatbare Nullast toerental
Note on H339: Maximaal toelaatbare Nullast toerental
Note on H340: Maximaal toelaatbare Nullast toerental
Note on H341: Maximaal toelaatbare Nullast toerental
Note on H342: Maximaal toelaatbare Nullast toerental
Note on H343: Maximaal toelaatbare Nullast toerental
Note on H344: Maximaal toelaatbare Nullast toerental
Note on H345: Maximaal toelaatbare Nullast toerental
Note on H346: Maximaal toelaatbare Nullast toerental
Note on H347: Maximaal toelaatbare Nullast toerental
Note on H348: Maximaal toelaatbare Nullast toerental
Note on H349: Maximaal toelaatbare Nullast toerental
Note on H350: Maximaal toelaatbare Nullast toerental
Note on H351: Maximaal toelaatbare Nullast toerental
Note on H352: Maximaal toelaatbare Nullast toerental
Note on H353: Maximaal toelaatbare Nullast toerental
Note on H354: Maximaal toelaatbare Nullast toerental
Note on H355: Maximaal toelaatbare Nullast toerental
Note on H356: Maximaal toelaatbare Nullast toerental
Note on H357: Maximaal toelaatbare Nullast toerental
Note on H358: Maximaal toelaatbare Nullast toerental
Note on H359: Maximaal toelaatbare Nullast toerental
Note on H360: Maximaal toelaatbare Nullast toerental
Note on H361: Maximaal toelaatbare Nullast toerental
Note on H362: Maximaal toelaatbare Nullast toerental
Note on H363: Maximaal toelaatbare Nullast toerental
Note on H364: Maximaal toelaatbare Nullast toerental
Note on H365: Maximaal toelaatbare Nullast toerental
Note on H366: Maximaal toelaatbare Nullast toerental
Note on H367: Maximaal toelaatbare Nullast toerental
Note on H368: Maximaal toelaatbare Nullast toerental
Note on H369: Maximaal toelaatbare Nullast toerental
Note on H370: Maximaal toelaatbare Nullast toerental
Note on H371: Maximaal toelaatbare Nullast toerental
Note on H372: Maximaal toelaatbare Nullast toerental
Note on H373: Maximaal toelaatbare Nullast toerental
Note on H374: Maximaal toelaatbare Nullast toerental
Note on H375: Maximaal toelaatbare Nullast toerental
Note on H376: Maximaal toelaatbare Nullast toerental
Note on H377: Maximaal toelaatbare Nullast toerental
Note on H378: Maximaal toelaatbare Nullast toerental
Note on H379: Maximaal toelaatbare Nullast toerental
Note on H380: Maximaal toelaatbare Nullast toerental
Note on H381: Maximaal toelaatbare Nullast toerental
Note on H382: Maximaal toelaatbare Nullast toerental
Note on H383: Maximaal toelaatbare Nullast toerental
Note on H384: Maximaal toelaatbare Nullast toerental
Note on H385: Maximaal toelaatbare Nullast toerental
Note on H386: Maximaal toelaatbare Nullast toerental
Note on H387: Maximaal toelaatbare Nullast toerental
Note on H388: Maximaal toelaatbare Nullast toerental
Note on H389: Maximaal toelaatbare Nullast toerental
Note on H390: Maximaal toelaatbare Nullast toerental
Note on H391: Maximaal toelaatbare Nullast toerental
Note on H392: Maximaal toelaatbare Nullast toerental
Note on H393: Maximaal toelaatbare Nullast toerental
Note on H394: Maximaal toelaatbare Nullast toerental
Note on H395: Maximaal toelaatbare Nullast toerental
Note on H396: Maximaal toelaatbare Nullast toerental
Note on H397: Maximaal toelaatbare Nullast toerental
Note on H398: Maximaal toelaatbare Nullast toerental
Note on H399: Maximaal toelaatbare Nullast toerental
Note on H400: Maximaal toelaatbare Nullast toerental
Note on H401: Maximaal toelaatbare Nullast toerental
Note on H402: Maximaal toelaatbare Nullast toerental
Note on H403: Maximaal toelaatbare Nullast toerental
Note on H404: Maximaal toelaatbare Nullast toerental
Note on H405: Maximaal toelaatbare Nullast toerental
Note on H406: Maximaal toelaatbare Nullast toerental
Note on I417: Jules van Dartel:
Note on J417: Jules van Dartel:
Note on H418: Maximaal toelaatbare Nullast toerental
Note on H419: Maximaal toelaatbare Nullast toerental
Note on H420: Maximaal toelaatbare Nullast toerental
Note on H421: Maximaal toelaatbare Nullast toerental
Note on H422: Maximaal toelaatbare Nullast toerental
Note on H423: Maximaal toelaatbare Nullast toerental
Note on H424: Maximaal toelaatbare Nullast toerental
Note on H425: Maximaal toelaatbare Nullast toerental
Note on H426: Maximaal toelaatbare Nullast toerental
Note on H427: Maximaal toelaatbare Nullast toerental
Note on H428: Maximaal toelaatbare Nullast toerental
Note on H429: Maximaal toelaatbare Nullast toerental
Note on H430: Maximaal toelaatbare Nullast toerental
Note on H431: Maximaal toelaatbare Nullast toerental
Note on H432: Maximaal toelaatbare Nullast toerental
Note on H433: Maximaal toelaatbare Nullast toerental
Note on H434: Maximaal toelaatbare Nullast toerental
Note on H435: Maximaal toelaatbare Nullast toerental
Note on H436: Maximaal toelaatbare Nullast toerental
Note on H437: Maximaal toelaatbare Nullast toerental
Note on H438: Maximaal toelaatbare Nullast toerental
Note on H439: Maximaal toelaatbare Nullast toerental
Note on H440: Maximaal toelaatbare Nullast toerental
Note on H441: Maximaal toelaatbare Nullast toerental
Note on H442: Maximaal toelaatbare Nullast toerental
Note on H443: Maximaal toelaatbare Nullast toerental
Note on H444: Maximaal toelaatbare Nullast toerental
Note on H445: Maximaal toelaatbare Nullast toerental
Note on H446: Maximaal toelaatbare Nullast toerental
Note on H447: Maximaal toelaatbare Nullast toerental
Note on H448: Maximaal toelaatbare Nullast toerental
Note on H449: Maximaal toelaatbare Nullast toerental
Note on H450: Maximaal toelaatbare Nullast toerental
Note on H451: Maximaal toelaatbare Nullast toerental
Note on H452: Maximaal toelaatbare Nullast toerental
Note on H453: Maximaal toelaatbare Nullast toerental
Note on H454: Maximaal toelaatbare Nullast toerental
Note on H455: Maximaal toelaatbare Nullast toerental
Note on H456: Maximaal toelaatbare Nullast toerental
Note on H457: Maximaal toelaatbare Nullast toerental
Note on H458: Maximaal toelaatbare Nullast toerental
Note on H459: Maximaal toelaatbare Nullast toerental
Note on H460: Maximaal toelaatbare Nullast toerental
Note on H461: Maximaal toelaatbare Nullast toerental
Note on H462: Maximaal toelaatbare Nullast toerental
Note on H463: Maximaal toelaatbare Nullast toerental
Note on H464: Maximaal toelaatbare Nullast toerental
Note on H465: Maximaal toelaatbare Nullast toerental
Note on H466: Maximaal toelaatbare Nullast toerental
Note on H467: Maximaal toelaatbare Nullast toerental
Note on H468: Maximaal toelaatbare Nullast toerental
Note on H469: Maximaal toelaatbare Nullast toerental
Note on H470: Maximaal toelaatbare Nullast toerental
Note on H471: Maximaal toelaatbare Nullast toerental
Note on H472: Maximaal toelaatbare Nullast toerental
Note on H473: Maximaal toelaatbare Nullast toerental
Note on H474: Maximaal toelaatbare Nullast toerental
Note on H475: Maximaal toelaatbare Nullast toerental
Note on H476: Maximaal toelaatbare Nullast toerental
Note on H477: Maximaal toelaatbare Nullast toerental
Note on H478: Maximaal toelaatbare Nullast toerental
Note on H479: Maximaal toelaatbare Nullast toerental
Note on H480: Maximaal toelaatbare Nullast toerental
Note on H481: Maximaal toelaatbare Nullast toerental
Note on H482: Maximaal toelaatbare Nullast toerental
Note on H483: Maximaal toelaatbare Nullast toerental
Note on H484: Maximaal toelaatbare Nullast toerental
Note on H485: Maximaal toelaatbare Nullast toerental
Note on H486: Maximaal toelaatbare Nullast toerental
Note on H487: Maximaal toelaatbare Nullast toerental
Note on H488: Maximaal toelaatbare Nullast toerental
Note on H489: Maximaal toelaatbare Nullast toerental
Note on H490: Maximaal toelaatbare Nullast toerental
Note on H491: Maximaal toelaatbare Nullast toerental
Note on H492: Maximaal toelaatbare Nullast toerental
Note on H493: Maximaal toelaatbare Nullast toerental
Note on H494: Maximaal toelaatbare Nullast toerental
Note on H495: Maximaal toelaatbare Nullast toerental
Note on H496: Maximaal toelaatbare Nullast toerental
Note on H497: Maximaal toelaatbare Nullast toerental
Note on H498: Maximaal toelaatbare Nullast toerental
Note on H499: Maximaal toelaatbare Nullast toerental
Note on H500: Maximaal toelaatbare Nullast toerental
Note on H501: Maximaal toelaatbare Nullast toerental
Note on H502: Maximaal toelaatbare Nullast toerental
Note on H503: Maximaal toelaatbare Nullast toerental
Note on H504: Maximaal toelaatbare Nullast toerental
Note on H505: Maximaal toelaatbare Nullast toerental
Note on H506: Maximaal toelaatbare Nullast toerental
Note on H507: Maximaal toelaatbare Nullast toerental
Note on H518: Maximaal toelaatbare Nullast toerental
Note on H519: Maximaal toelaatbare Nullast toerental
Note on H520: Maximaal toelaatbare Nullast toerental
Note on H521: Maximaal toelaatbare Nullast toerental
Note on H522: Maximaal toelaatbare Nullast toerental
Note on H523: Maximaal toelaatbare Nullast toerental
Note on H524: Maximaal toelaatbare Nullast toerental
Note on H525: Maximaal toelaatbare Nullast toerental
Note on H526: Maximaal toelaatbare Nullast toerental
Note on H527: Maximaal toelaatbare Nullast toerental
Note on H528: Maximaal toelaatbare Nullast toerental
Note on H529: Maximaal toelaatbare Nullast toerental
Note on H530: Maximaal toelaatbare Nullast toerental
Note on H531: Maximaal toelaatbare Nullast toerental
Note on H532: Maximaal toelaatbare Nullast toerental
Note on H533: Maximaal toelaatbare Nullast toerental
Note on H534: Maximaal toelaatbare Nullast toerental
Note on H535: Maximaal toelaatbare Nullast toerental
Note on H536: Maximaal toelaatbare Nullast toerental
Note on H537: Maximaal toelaatbare Nullast toerental
Note on H538: Maximaal toelaatbare Nullast toerental
Note on H539: Maximaal toelaatbare Nullast toerental
Note on H540: Maximaal toelaatbare Nullast toerental
Note on H541: Maximaal toelaatbare Nullast toerental
Note on H542: Maximaal toelaatbare Nullast toerental
Note on H543: Maximaal toelaatbare Nullast toerental
Note on H544: Maximaal toelaatbare Nullast toerental
Note on H545: Maximaal toelaatbare Nullast toerental
Note on H546: Maximaal toelaatbare Nullast toerental
Note on H547: Maximaal toelaatbare Nullast toerental
Note on H548: Maximaal toelaatbare Nullast toerental
Note on H549: Maximaal toelaatbare Nullast toerental
Note on H550: Maximaal toelaatbare Nullast toerental
Note on H551: Maximaal toelaatbare Nullast toerental
Note on H552: Maximaal toelaatbare Nullast toerental
Note on H553: Maximaal toelaatbare Nullast toerental
Note on H554: Maximaal toelaatbare Nullast toerental
Note on H555: Maximaal toelaatbare Nullast toerental
Note on H556: Maximaal toelaatbare Nullast toerental
Note on H557: Maximaal toelaatbare Nullast toerental
Note on H558: Maximaal toelaatbare Nullast toerental
Note on H559: Maximaal toelaatbare Nullast toerental
Note on H560: Maximaal toelaatbare Nullast toerental
Note on H561: Maximaal toelaatbare Nullast toerental
Note on H562: Maximaal toelaatbare Nullast toerental
Note on H563: Maximaal toelaatbare Nullast toerental
Note on H564: Maximaal toelaatbare Nullast toerental
Note on H565: Maximaal toelaatbare Nullast toerental
Note on H566: Maximaal toelaatbare Nullast toerental
Note on H567: Maximaal toelaatbare Nullast toerental
Note on H568: Maximaal toelaatbare Nullast toerental
Note on H569: Maximaal toelaatbare Nullast toerental
Note on H570: Maximaal toelaatbare Nullast toerental
Note on H571: Maximaal toelaatbare Nullast toerental
Note on H572: Maximaal toelaatbare Nullast toerental
Note on H573: Maximaal toelaatbare Nullast toerental
Note on H574: Maximaal toelaatbare Nullast toerental
Note on H575: Maximaal toelaatbare Nullast toerental
Note on H576: Maximaal toelaatbare Nullast toerental
Note on H577: Maximaal toelaatbare Nullast toerental
Note on H578: Maximaal toelaatbare Nullast toerental
Note on H579: Maximaal toelaatbare Nullast toerental
Note on H580: Maximaal toelaatbare Nullast toerental
Note on H581: Maximaal toelaatbare Nullast toerental
Note on H582: Maximaal toelaatbare Nullast toerental
Note on H583: Maximaal toelaatbare Nullast toerental
Note on H584: Maximaal toelaatbare Nullast toerental
Note on H585: Maximaal toelaatbare Nullast toerental
Note on H586: Maximaal toelaatbare Nullast toerental
Note on H587: Maximaal toelaatbare Nullast toerental
Note on H588: Maximaal toelaatbare Nullast toerental
Note on H589: Maximaal toelaatbare Nullast toerental
Note on H590: Maximaal toelaatbare Nullast toerental
Note on H591: Maximaal toelaatbare Nullast toerental
Note on H592: Maximaal toelaatbare Nullast toerental
Note on H593: Maximaal toelaatbare Nullast toerental
Note on H594: Maximaal toelaatbare Nullast toerental
Note on H595: Maximaal toelaatbare Nullast toerental
Note on H596: Maximaal toelaatbare Nullast toerental
Note on H597: Maximaal toelaatbare Nullast toerental
Note on H598: Maximaal toelaatbare Nullast toerental
Note on H599: Maximaal toelaatbare Nullast toerental
Note on H600: Maximaal toelaatbare Nullast toerental
Note on H601: Maximaal toelaatbare Nullast toerental
Note on H602: Maximaal toelaatbare Nullast toerental
Note on H603: Maximaal toelaatbare Nullast toerental
Note on H604: Maximaal toelaatbare Nullast toerental
Note on H605: Maximaal toelaatbare Nullast toerental
Note on H606: Maximaal toelaatbare Nullast toerental
Note on H607: Maximaal toelaatbare Nullast toerental

## Berekening Vermogen (Watt)
Gewenst toerental ? | 400 | Omwentelingen per minuut | 400 | Omwentelingen per minuut
Benodigd koppel ? | 20 | Nm | 20 | Nm
Berekend vermogen = | 837.758 | Watt | 0.8377 | kWatt

## ATEX A
Toepasbaar in alle explosiegevaarlijke gebieden behalve de mijnbouw
Toepasbaar in Zone 1 (Gas) of Zone 21 (Stof)
Gas
Niet elektrische apparatuur
Gas bovengronds
Maximum oppervlakte temperatuur (Gas): Temperatuurklassen T6 = 85° C
Het niveau van het Equipment Protection Level is b = Hoog (G = Gas)
Instalateur/gebruiker moet bedacht zijn op specifieke voorwaarde voor gebruik
II | 2 | G | Ex h | IIC | T6 | Gb | X
II | 2 | D | Ex h | IIIC | T80°C | Db | X
Het niveau van het Equipment Protection Level is b = Hoog (D = Dust)
Maximum oppervlakte temperatuur (Stof)
Stof bovengronds
Stof (Dust)
Note on H14: Classificatie van gevaarlijke gebieden: Gevaarlijke gebieden worden ingedeeld in zones op basis van frequentie en duur van het aanwezig zijn van een explosieve atmosfeer.
Note on Z26: De voorwaarde zijn vermeld in de bijbehorende documentatie. Deze persluchtmotor is als equipment gecertificeerd en behoeft daarom géén aanvullende beoordeling

## ATEX B
Toepasbaar in alle explosiegevaarlijke gebieden behalve de mijnbouw
Toepasbaar in Zone 1 (Gas) of Zone 21 (Stof)
Gas
Niet elektrische apparatuur
Gas bovengronds
Maximum oppervlakte temperatuur (Gas): Temperatuurklassen T5 = 100° C
Het niveau van het Equipment Protection Level is b = Hoog (G = Gas)
Instalateur/gebruiker moet bedacht zijn op specifieke voorwaarde voor gebruik
II | 2 | G | Ex h | IIC | T5 | Gb | X
II | 2 | D | Ex h | IIIC | T95°C | Db | X
Het niveau van het Equipment Protection Level is b = Hoog (D = Dust)
Maximum oppervlakte temperatuur (Stof)
Stof bovengronds
Stof (Dust)
Note on H14: Classificatie van gevaarlijke gebieden: Gevaarlijke gebieden worden ingedeeld in zones op basis van frequentie en duur van het aanwezig zijn van een explosieve atmosfeer.
Note on Z26: De voorwaarde zijn vermeld in de bijbehorende documentatie. Deze persluchtmotor is als equipment gecertificeerd en behoeft daarom géén aanvullende beoordeling

## ATEX C
Toepasbaar in alle explosiegevaarlijke gebieden behalve de mijnbouw
Toepasbaar in Zone 1 (Gas) of Zone 21 (Stof)
Gas
Niet elektrische apparatuur
Gas bovengronds
Maximum oppervlakte temperatuur (Gas): Temperatuurklassen T4 = 135° C
Het niveau van het Equipment Protection Level is b = Hoog (G = Gas)
Instalateur/gebruiker moet bedacht zijn op specifieke voorwaarde voor gebruik
II | 2 | G | Ex h | IIC | T4 | Gb | X
II | 2 | D | Ex h | IIIC | T130°C | Db | X
Het niveau van het Equipment Protection Level is b = Hoog (D = Dust)
Maximum oppervlakte temperatuur (Stof)
Stof bovengronds
Stof (Dust)
Note on H14: Classificatie van gevaarlijke gebieden: Gevaarlijke gebieden worden ingedeeld in zones op basis van frequentie en duur van het aanwezig zijn van een explosieve atmosfeer.
Note on Z26: De voorwaarde zijn vermeld in de bijbehorende documentatie. Deze persluchtmotor is als equipment gecertificeerd en behoeft daarom géén aanvullende beoordeling

## ATEX D
Toepasbaar in alle explosiegevaarlijke gebieden behalve de mijnbouw
Toepasbaar in Zone 1 (Gas) of Zone 21 (Stof)
Gas
Niet elektrische apparatuur
Gas bovengronds
Maximum oppervlakte temperatuur (Gas): Temperatuurklassen T3 = 200° C
Het niveau van het Equipment Protection Level is b = Hoog (G = Gas)
Instalateur/gebruiker moet bedacht zijn op specifieke voorwaarde voor gebruik
II | 2 | G | Ex h | IIC | T4 | Gb | X
II | 2 | D | Ex h | IIIC | T195°C | Db | X
Het niveau van het Equipment Protection Level is b = Hoog (D = Dust)
Maximum oppervlakte temperatuur (Stof)
Stof bovengronds
Stof (Dust)
Note on H14: Classificatie van gevaarlijke gebieden: Gevaarlijke gebieden worden ingedeeld in zones op basis van frequentie en duur van het aanwezig zijn van een explosieve atmosfeer.
Note on Z26: De voorwaarde zijn vermeld in de bijbehorende documentatie. Deze persluchtmotor is als equipment gecertificeerd en behoeft daarom géén aanvullende beoordeling